## Rekapitulace stavby
Export Komplet | [24 empty] | VZ | 2.0 | ZAMOK |  |  |  |  | False | False | {b1cd728a-179f-4027-9c34-d89141ab5d0c}
[31 empty] | 0,01 | 21
[31 empty] | 0,01 | 12
|  | REKAPITULACE STAVBY | [15 empty] | v --- níže se nacházejí doplnkové a pomocné údaje k sestavám --- v | [11 empty] | Návod na vyplnění | 0,001
|  | Kód: |  |  |  |  | 202604-01 | [22 empty] | Měnit lze pouze buňky se žlutým podbarvením! 1) v Rekapitulaci stavby vyplňte údaje o Účastníkovi (přenesou se do ostatních sestav i v jiných listech) 2) na vybraných listech vyplňte v sestavě Soupis prací ceny u položek | 0,01
|  | Stavba: |  |  |  |  | OA Chrudim - rekonstrukce elektroinstalace | [23 empty] | 0,01
|  | KSO: |  |  |  |  | 801 34 | [6 empty] | CC-CZ: |  | 126311 | [14 empty] | 0,01
|  | Místo: |  |  |  |  | Tyršovo nám. 250, 537 01 Chrudim | [6 empty] | Datum: |  | 8. 5. 2026 | [14 empty] | 0,01
|  | CZ-CPV: |  |  |  |  | 45300000-0 | [6 empty] | CZ-CPA: |  | 43.2 | [14 empty] | 0,01
|  | Zadavatel: | [11 empty] | IČ: | [16 empty] | 0,01
|  |  | Pardubický kraj | [10 empty] | DIČ: | [16 empty] | 0,01
0,01
|  | Účastník: | [11 empty] | IČ: |  | Vyplň údaj | [14 empty] | 0,01
|  |  | Vyplň údaj | [10 empty] | DIČ: |  | Vyplň údaj | [14 empty] | 0,01
False
|  | Projektant: | [11 empty] | IČ: | [16 empty] | False
|  |  | AZ Optimal | [10 empty] | DIČ: | [16 empty] | True
0,01
|  | Zpracovatel: | [11 empty] | IČ: | [16 empty] | 0,01
[14 empty] | DIČ: | [16 empty] | False
Poznámka:
Soupis prací je sestaven s využitím Cenové soustavy ÚRS. Položky, které pochází z této cenové soustavy, jsou ve sloupci 'Cenová soustava' označeny popisem 'CS ÚRS' a úrovní příslušného kalendářního pololetí. Veškeré další informace vymezující popis a podmínky použití těchto položek z Cenové soustavy, které nejsou uvedeny přímo v soupisu prací, jsou neomezeně dálkově k dispozici na webu podminky.urs.cz.
|  | Cena bez DPH | [11 empty] | 0
[8 empty] | Sazba daně |  | Základ daně |  |  |  | Výše daně
|  | DPH |  | základní |  |  |  | 21% |  | 0 |  |  |  | 0
|  |  |  | snížená |  |  |  | 12% |  | 0 |  |  |  | 0
|  |  |  | zákl. přenesená |  |  |  | 21% |  | 0 |  |  |  | 0
|  |  |  | sníž. přenesená |  |  |  | 12% |  | 0 |  |  |  | 0
|  |  |  | nulová |  |  |  | 0% |  | 0 |  |  |  | 0
|  | Cena s DPH | [6 empty] | v |  | CZK |  |  | 0
REKAPITULACE OBJEKTŮ STAVBY A SOUPISŮ PRACÍ
| Kód: | [6 empty] | 202604-01
| Stavba: | [6 empty] | OA Chrudim - rekonstrukce elektroinstalace
| Místo: | [6 empty] | Tyršovo nám. 250, 537 01 Chrudim |  |  |  |  | Datum: |  | 8. 5. 2026
| Zadavatel: | [6 empty] | Pardubický kraj |  |  |  |  | Projektant: |  | AZ Optimal |  |  | Informatívní údaje z listů zakázek
| Účastník: | [11 empty] | Zpracovatel:
| Kód |  |  |  | Popis | [6 empty] | Cena bez DPH [CZK] |  |  |  | Cena s DPH [CZK] | Typ | z toho Ostat. náklady [CZK] | DPH [CZK] | Normohodiny [h] | DPH základní [CZK] | DPH snížená [CZK] | DPH základní přenesená [CZK] | DPH snížená přenesená [CZK] | Základna DPH základní | Základna DPH snížená | Základna DPH zákl. přenesená | Základna DPH sníž. přenesená | Základna DPH nulová
| Náklady stavby celkem | [10 empty] | 0 |  |  |  | 0 |  | 0 | 0 | 0 | 0 | 0 | 0 | 0 | 0 | 0 | 0 | 0 | 0 |  | D | 0 | ###NOIMPORT### | IMPORT | {b1cd728a-179f-4027-9c34-d89141ab5d0c} | {00000000-0000-0000-0000-000000000000} | 801 34
|  | 1.PP - 1.NP |  |  |  | 1. pozemní podlaží + 1. nadzemní podlaží | [5 empty] | 0 |  |  |  | 0 | STA | 0 | 0 | 0 | 0 | 0 | 0 | 0 | 0 | 0 | 0 | 0 | 0 |  | D | 1 | ###NOIMPORT### | IMPORT | {288b8481-ba97-4e0c-8a32-0c4813843dd8} | {b1cd728a-179f-4027-9c34-d89141ab5d0c} | 801 34 | 2
/ |  |  | 01 |  |  |  | Stavební práce |  |  |  |  | 0 |  |  |  | 0 | Soupis | 0 | 0 | 0 | 0 | 0 | 0 | 0 | 0 | 0 | 0 | 0 | 0 |  |  | 2 |  | IMPORT | {07f52716-c6e4-414c-af72-02692c57ef55} | {288b8481-ba97-4e0c-8a32-0c4813843dd8} | 801 34
/ |  |  | 02 |  |  |  | Elektroinstalace |  |  |  |  | 0 |  |  |  | 0 | Soupis | 0 | 0 | 0 | 0 | 0 | 0 | 0 | 0 | 0 | 0 | 0 | 0 |  |  | 2 |  | IMPORT | {de9dec25-3ce8-4f38-a33c-a27c3d0b1b73} | {288b8481-ba97-4e0c-8a32-0c4813843dd8} | 801 34
/ |  |  | VRN |  |  |  | Vedlejší rozpočtové náklady |  |  |  |  | 0 |  |  |  | 0 | Soupis | 0 | 0 | 0 | 0 | 0 | 0 | 0 | 0 | 0 | 0 | 0 | 0 |  |  | 2 |  | IMPORT | {95742b73-6b2b-48dd-8447-b0f0c53b4c82} | {288b8481-ba97-4e0c-8a32-0c4813843dd8} | 801 34
|  | 2.NP |  |  |  | 2. nadzemní podlaží | [5 empty] | 0 |  |  |  | 0 | STA | 0 | 0 | 0 | 0 | 0 | 0 | 0 | 0 | 0 | 0 | 0 | 0 |  | D | 1 | ###NOIMPORT### | IMPORT | {908921f9-8cfa-472c-a78f-e82d2543cf39} | {b1cd728a-179f-4027-9c34-d89141ab5d0c} | 801 34 | 2
/ |  |  | 01 |  |  |  | Stavební práce |  |  |  |  | 0 |  |  |  | 0 | Soupis | 0 | 0 | 0 | 0 | 0 | 0 | 0 | 0 | 0 | 0 | 0 | 0 |  |  | 2 |  | IMPORT | {db8dec90-473b-4a97-89b7-a823a2e5900e} | {908921f9-8cfa-472c-a78f-e82d2543cf39} | 801 34
/ |  |  | 02 |  |  |  | Elektroinstalace |  |  |  |  | 0 |  |  |  | 0 | Soupis | 0 | 0 | 0 | 0 | 0 | 0 | 0 | 0 | 0 | 0 | 0 | 0 |  |  | 2 |  | IMPORT | {e1538ace-f065-441e-828a-c18e542138ec} | {908921f9-8cfa-472c-a78f-e82d2543cf39} | 801 34
/ |  |  | VRN |  |  |  | Vedlejší rozpočtové náklady |  |  |  |  | 0 |  |  |  | 0 | Soupis | 0 | 0 | 0 | 0 | 0 | 0 | 0 | 0 | 0 | 0 | 0 | 0 |  |  | 2 |  | IMPORT | {f84313ca-5b58-4593-95c0-408576d0c31b} | {908921f9-8cfa-472c-a78f-e82d2543cf39} | 801 34
|  | 3.NP |  |  |  | 3. nadzemní podlaží | [5 empty] | 0 |  |  |  | 0 | STA | 0 | 0 | 0 | 0 | 0 | 0 | 0 | 0 | 0 | 0 | 0 | 0 |  | D | 1 | ###NOIMPORT### | IMPORT | {e7191209-2daf-4d27-87eb-4464298d487d} | {b1cd728a-179f-4027-9c34-d89141ab5d0c} | 801 34 | 2
/ |  |  | 01 |  |  |  | Stavební práce |  |  |  |  | 0 |  |  |  | 0 | Soupis | 0 | 0 | 0 | 0 | 0 | 0 | 0 | 0 | 0 | 0 | 0 | 0 |  |  | 2 |  | IMPORT | {27b2c393-6f4a-4da4-b3ba-b7a1a1af3332} | {e7191209-2daf-4d27-87eb-4464298d487d} | 801 34
/ |  |  | 02 |  |  |  | Elektroinstalace |  |  |  |  | 0 |  |  |  | 0 | Soupis | 0 | 0 | 0 | 0 | 0 | 0 | 0 | 0 | 0 | 0 | 0 | 0 |  |  | 2 |  | IMPORT | {f2eb1a42-c72d-4114-81f9-161b5d5cb98f} | {e7191209-2daf-4d27-87eb-4464298d487d} | 801 34
/ |  |  | VRN |  |  |  | Vedlejší rozpočtové náklady |  |  |  |  | 0 |  |  |  | 0 | Soupis | 0 | 0 | 0 | 0 | 0 | 0 | 0 | 0 | 0 | 0 | 0 | 0 |  |  | 2 |  | IMPORT | {03debd99-5c6e-4550-93b7-00d5b07362a7} | {e7191209-2daf-4d27-87eb-4464298d487d} | 801 34

## 01 - Stavební práce
{07f52716-c6e4-414c-af72-02692c57ef55}
2
| KRYCÍ LIST SOUPISU PRACÍ | [7 empty] | v --- níže se nacházejí doplnkové a pomocné údaje k sestavám --- v | [8 empty] | False
Stavba:
OA Chrudim - rekonstrukce elektroinstalace
Objekt:
1.PP - 1.NP - 1. pozemní podlaží + 1. nadzemní podlaží
Soupis:
01 - Stavební práce
| KSO: |  | 801 34 |  |  | CC-CZ:
| Místo: |  | Tyršovo nám. 250, 537 01 Chrudim |  |  | Datum: | 8. 5. 2026
| Zadavatel: |  |  |  |  | IČ:
|  | Pardubický kraj |  |  |  | DIČ:
| Účastník: |  |  |  |  | IČ: | Vyplň údaj
|  | Vyplň údaj |  |  |  | DIČ: | Vyplň údaj
| Projektant: |  |  |  |  | IČ:
|  | AZ Optimal |  |  |  | DIČ:
| Zpracovatel: |  |  |  |  | IČ:
DIČ:
Poznámka:
| Cena bez DPH | [5 empty] | 0
|  |  | Základ daně |  |  | Sazba daně | Výše daně
| DPH | základní | 0 |  |  | 21% | 0
|  | snížená | 0 |  |  | 12% | 0
|  | zákl. přenesená | 0 |  |  | 21% | 0
|  | sníž. přenesená | 0 |  |  | 12% | 0
|  | nulová | 0 |  |  | 0% | 0
| Cena s DPH |  |  | v | CZK |  | 0
REKAPITULACE ČLENĚNÍ SOUPISU PRACÍ
Stavba:
OA Chrudim - rekonstrukce elektroinstalace
Objekt:
1.PP - 1.NP - 1. pozemní podlaží + 1. nadzemní podlaží
Soupis:
01 - Stavební práce
Místo: |  |  | Tyršovo nám. 250, 537 01 Chrudim |  |  | Datum: | 8. 5. 2026
Zadavatel: |  |  | Pardubický kraj |  |  | Projektant: | AZ Optimal
Účastník: |  |  | Vyplň údaj |  |  | Zpracovatel:
Kód dílu - Popis | [6 empty] | Cena celkem [CZK]
Náklady stavby celkem | [6 empty] | 0 | [11 empty] | -1
| HSV - Práce a dodávky HSV | [5 empty] | 0
| 6 - Úpravy povrchů, podlahy a osazování výplní | [5 empty] | 0
| 9 - Ostatní konstrukce a práce, bourání | [5 empty] | 0
| 997 - Doprava suti a vybouraných hmot | [5 empty] | 0
| 998 - Přesun hmot | [5 empty] | 0
| PSV - Práce a dodávky PSV | [5 empty] | 0
| 741 - Elektroinstalace - silnoproud | [5 empty] | 0
| 776 - Podlahy povlakové | [5 empty] | 0
| 781 - Dokončovací práce - obklady | [5 empty] | 0
| 784 - Dokončovací práce - malby a tapety | [5 empty] | 0
| M - Práce a dodávky M | [5 empty] | 0
| 46-M - Zemní práce při extr.mont.pracích | [5 empty] | 0
SOUPIS PRACÍ
Stavba:
OA Chrudim - rekonstrukce elektroinstalace
Objekt:
1.PP - 1.NP - 1. pozemní podlaží + 1. nadzemní podlaží
Soupis:
01 - Stavební práce
Místo: |  |  | Tyršovo nám. 250, 537 01 Chrudim |  |  | Datum: | 8. 5. 2026
Zadavatel: |  |  | Pardubický kraj |  |  | Projektant: | AZ Optimal
Účastník: |  |  | Vyplň údaj |  |  | Zpracovatel:
PČ | Typ | Kód | Popis | MJ | Množství | J.cena [CZK] | Cena celkem [CZK] | Cenová soustava |  | DPH | J. Nh [h] | Nh celkem [h] | J. hmotnost [t] | Hmotnost celkem [t] | J. suť [t] | Suť Celkem [t]
Náklady soupisu celkem | [6 empty] | 0 |  |  |  |  | 0 |  | 16.3585 |  | 15.9128 |  | D | -1 | [10 empty] | 0
| D | HSV | Práce a dodávky HSV |  |  |  | 0 |  |  |  |  | 0 |  | 8.115 |  | 9.1318 | 1 | D | 0 |  |  |  | ROZPOCET | [6 empty] | 0
| D | 6 | Úpravy povrchů, podlahy a osazování výplní |  |  |  | 0 |  |  |  |  | 0 |  | 8.0625 |  | 7.615 | 1 | D | 1 |  |  |  | ROZPOCET | [6 empty] | 0
1 | K | 612325221 | Vápenocementová omítka jednotlivých malých ploch štuková dvouvrstvá na stěnách, plochy jednotlivě do 0,09 m2 | kus | 103 |  | 0 | CS ÚRS 2026 01 |  | základní |  | 0 | 0.00386 | 0.39758 | 0 | 0 | 4 | K | 2 |  |  |  | ROZPOCET | 0 | 0 | 0 | 0 | 0 | 1 | 0 | 4 | -2004051724
| Online PSC |  | https://podminky.urs.cz/item/CS_URS_2026_01/612325221 | [14 empty] | Online PSC | 2
| VV |  | 9 "1.PP+1.NP, instalační krabice |  | 9 | [12 empty] | VV | 2 | 2 | True | 0 | ROZPOCET
| VV |  | (20+10+17)*2 "průrazy stěnou |  | 94 | [12 empty] | VV | 2 | 2 | True | 0 | ROZPOCET
| VV |  | Součet |  | 103 | [12 empty] | VV | 2 | 4 | True | 1 | ROZPOCET
2 | K | 619996117 | Ochrana stavebních konstrukcí a samostatných prvků včetně pozdějšího odstranění obedněním z OSB desek podlahy | m2 | 262.586 |  | 0 | CS ÚRS 2026 01 |  | základní |  | 0 | 0.02644 | 6.9428 | 0.026 | 6.8272 | 4 | K | 2 |  |  |  | ROZPOCET | 0 | 0 | 0 | 0 | 0 | 1 | 0 | 4 | -1297990960
| Online PSC |  | https://podminky.urs.cz/item/CS_URS_2026_01/619996117 | [14 empty] | Online PSC | 2
| P |  | Poznámka k položce: předpoklad obrátkovosti desek - 20% plochy | [14 empty] | P | 2
| VV |  | 1.PP | [14 empty] | VV | 2 | 1 | True | 0 | ROZPOCET
| VV |  | 52,72 "m.č. -1.01 |  | 52.72 | [12 empty] | VV | 2 | 2 | True | 0 | ROZPOCET
| VV |  | 5,65 "m.č. -1.12 |  | 5.65 | [12 empty] | VV | 2 | 2 | True | 0 | ROZPOCET
| VV |  | 45,83+21,79+15,77 "m.č. -1.13 |  | 83.39 | [12 empty] | VV | 2 | 2 | True | 0 | ROZPOCET
| VV |  | 3,91 "m.č. -1.14 |  | 3.91 | [12 empty] | VV | 2 | 2 | True | 0 | ROZPOCET
| VV |  | 4,68 "m.č. -1.15 |  | 4.68 | [12 empty] | VV | 2 | 2 | True | 0 | ROZPOCET
| VV |  | 15,43+34,13+30,71+34,48+17,8 "m.č. -1.16 |  | 132.55 | [12 empty] | VV | 2 | 2 | True | 0 | ROZPOCET
| VV |  | 22,15 "m.č. -1.17 |  | 22.15 | [12 empty] | VV | 2 | 2 | True | 0 | ROZPOCET
| VV |  | 17,45 "m.č. -1.18 |  | 17.45 | [12 empty] | VV | 2 | 2 | True | 0 | ROZPOCET
| VV |  | 24,99 "m.č. -1.19 |  | 24.99 | [12 empty] | VV | 2 | 2 | True | 0 | ROZPOCET
| VV |  | 37,01+5,63 "m.č. -1.20 |  | 42.64 | [12 empty] | VV | 2 | 2 | True | 0 | ROZPOCET
| VV |  | 48,68 "m.č. -1.21 |  | 48.68 | [12 empty] | VV | 2 | 2 | True | 0 | ROZPOCET
| VV |  | 20,26+9,19+3,05 "m.č. -1.22 |  | 32.5 | [12 empty] | VV | 2 | 2 | True | 0 | ROZPOCET
| VV |  | 8,05 "m.č. -1.23 |  | 8.05 | [12 empty] | VV | 2 | 2 | True | 0 | ROZPOCET
| VV |  | 3,46 "m.č. -1.24 |  | 3.46 | [12 empty] | VV | 2 | 2 | True | 0 | ROZPOCET
| VV |  | 3,46 "m.č. -1.25 |  | 3.46 | [12 empty] | VV | 2 | 2 | True | 0 | ROZPOCET
| VV |  | 44,95 "m.č. -1.26 |  | 44.95 | [12 empty] | VV | 2 | 2 | True | 0 | ROZPOCET
| VV |  | 23,17 "m.č. -1.27 |  | 23.17 | [12 empty] | VV | 2 | 2 | True | 0 | ROZPOCET
| VV |  | 7,4+1,89+1,75+3,24+7,19 "m.č. -1.28 |  | 21.47 | [12 empty] | VV | 2 | 2 | True | 0 | ROZPOCET
| VV |  | Mezisoučet |  | 575.87 | [12 empty] | VV | 2 | 3 | True | 0 | ROZPOCET
| VV |  | 1.NP | [14 empty] | VV | 2 | 1 | True | 0 | ROZPOCET
| VV |  | 67,97 "m.č. 1.01 |  | 67.97 | [12 empty] | VV | 2 | 2 | True | 0 | ROZPOCET
| VV |  | 73,08 "m.č 1.02 |  | 73.08 | [12 empty] | VV | 2 | 2 | True | 0 | ROZPOCET
| VV |  | 58,78 "m.č. 1.03 |  | 58.78 | [12 empty] | VV | 2 | 2 | True | 0 | ROZPOCET
| VV |  | 2,44+1,28*2 "m.č. 1.04 |  | 5 | [12 empty] | VV | 2 | 2 | True | 0 | ROZPOCET
| VV |  | 73,04 "m.č. 1.05 |  | 73.04 | [12 empty] | VV | 2 | 2 | True | 0 | ROZPOCET
| VV |  | 33,3 "m.č. 1.06 |  | 33.3 | [12 empty] | VV | 2 | 2 | True | 0 | ROZPOCET
| VV |  | 37,79 "m.č. 1.07 |  | 37.79 | [12 empty] | VV | 2 | 2 | True | 0 | ROZPOCET
| VV |  | 68,32 "m.č. 1.08 |  | 68.32 | [12 empty] | VV | 2 | 2 | True | 0 | ROZPOCET
| VV |  | 20,96 "m.č. 1.09 |  | 20.96 | [12 empty] | VV | 2 | 2 | True | 0 | ROZPOCET
| VV |  | 61,32 "m.č. 1.10 |  | 61.32 | [12 empty] | VV | 2 | 2 | True | 0 | ROZPOCET
| VV |  | 15,82 "m.č. 1.11 |  | 15.82 | [12 empty] | VV | 2 | 2 | True | 0 | ROZPOCET
| VV |  | 93,83 "m.č. 1.12 |  | 93.83 | [12 empty] | VV | 2 | 2 | True | 0 | ROZPOCET
| VV |  | 76,21 "m.č. 1.13 |  | 76.21 | [12 empty] | VV | 2 | 2 | True | 0 | ROZPOCET
| VV |  | 28,99 "m.č. 1.14 |  | 28.99 | [12 empty] | VV | 2 | 2 | True | 0 | ROZPOCET
| VV |  | 15,78+6,87 "m.č. 1.15 |  | 22.65 | [12 empty] | VV | 2 | 2 | True | 0 | ROZPOCET
| VV |  | Mezisoučet |  | 737.06 | [12 empty] | VV | 2 | 3 | True | 0 | ROZPOCET
| VV |  | Součet |  | 1312.93 | [12 empty] | VV | 2 | 4 | True | 1 | ROZPOCET
| VV |  | 1312,93*0,2 'Přepočtené koeficientem množství |  | 262.586 | [12 empty] | VV | 2 | 2 | False | 1 | ROZPOCET
3 | K | 619996147 | Ochrana stavebních konstrukcí a samostatných prvků včetně pozdějšího odstranění geotextilií zakrytím podlahy | m2 | 1312.93 |  | 0 | CS ÚRS 2026 01 |  | základní |  | 0 | 0.00055 | 0.72211 | 0.0006 | 0.78776 | 4 | K | 2 |  |  |  | ROZPOCET | 0 | 0 | 0 | 0 | 0 | 1 | 0 | 4 | -2087828033
| Online PSC |  | https://podminky.urs.cz/item/CS_URS_2026_01/619996147 | [14 empty] | Online PSC | 2
| VV |  | 1.PP | [14 empty] | VV | 2 | 1 | True | 0 | ROZPOCET
| VV |  | 52,72 "m.č. -1.01 |  | 52.72 | [12 empty] | VV | 2 | 2 | True | 0 | ROZPOCET
| VV |  | 5,65 "m.č. -1.12 |  | 5.65 | [12 empty] | VV | 2 | 2 | True | 0 | ROZPOCET
| VV |  | 45,83+21,79+15,77 "m.č. -1.13 |  | 83.39 | [12 empty] | VV | 2 | 2 | True | 0 | ROZPOCET
| VV |  | 3,91 "m.č. -1.14 |  | 3.91 | [12 empty] | VV | 2 | 2 | True | 0 | ROZPOCET
| VV |  | 4,68 "m.č. -1.15 |  | 4.68 | [12 empty] | VV | 2 | 2 | True | 0 | ROZPOCET
| VV |  | 15,43+34,13+30,71+34,48+17,8 "m.č. -1.16 |  | 132.55 | [12 empty] | VV | 2 | 2 | True | 0 | ROZPOCET
| VV |  | 22,15 "m.č. -1.17 |  | 22.15 | [12 empty] | VV | 2 | 2 | True | 0 | ROZPOCET
| VV |  | 17,45 "m.č. -1.18 |  | 17.45 | [12 empty] | VV | 2 | 2 | True | 0 | ROZPOCET
| VV |  | 24,99 "m.č. -1.19 |  | 24.99 | [12 empty] | VV | 2 | 2 | True | 0 | ROZPOCET
| VV |  | 37,01+5,63 "m.č. -1.20 |  | 42.64 | [12 empty] | VV | 2 | 2 | True | 0 | ROZPOCET
| VV |  | 48,68 "m.č. -1.21 |  | 48.68 | [12 empty] | VV | 2 | 2 | True | 0 | ROZPOCET
| VV |  | 20,26+9,19+3,05 "m.č. -1.22 |  | 32.5 | [12 empty] | VV | 2 | 2 | True | 0 | ROZPOCET
| VV |  | 8,05 "m.č. -1.23 |  | 8.05 | [12 empty] | VV | 2 | 2 | True | 0 | ROZPOCET
| VV |  | 3,46 "m.č. -1.24 |  | 3.46 | [12 empty] | VV | 2 | 2 | True | 0 | ROZPOCET
| VV |  | 3,46 "m.č. -1.25 |  | 3.46 | [12 empty] | VV | 2 | 2 | True | 0 | ROZPOCET
| VV |  | 44,95 "m.č. -1.26 |  | 44.95 | [12 empty] | VV | 2 | 2 | True | 0 | ROZPOCET
| VV |  | 23,17 "m.č. -1.27 |  | 23.17 | [12 empty] | VV | 2 | 2 | True | 0 | ROZPOCET
| VV |  | 7,4+1,89+1,75+3,24+7,19 "m.č. -1.28 |  | 21.47 | [12 empty] | VV | 2 | 2 | True | 0 | ROZPOCET
| VV |  | Mezisoučet |  | 575.87 | [12 empty] | VV | 2 | 3 | True | 0 | ROZPOCET
| VV |  | 1.NP | [14 empty] | VV | 2 | 1 | True | 0 | ROZPOCET
| VV |  | 67,97 "m.č. 1.01 |  | 67.97 | [12 empty] | VV | 2 | 2 | True | 0 | ROZPOCET
| VV |  | 73,08 "m.č 1.02 |  | 73.08 | [12 empty] | VV | 2 | 2 | True | 0 | ROZPOCET
| VV |  | 58,78 "m.č. 1.03 |  | 58.78 | [12 empty] | VV | 2 | 2 | True | 0 | ROZPOCET
| VV |  | 2,44+1,28*2 "m.č. 1.04 |  | 5 | [12 empty] | VV | 2 | 2 | True | 0 | ROZPOCET
| VV |  | 73,04 "m.č. 1.05 |  | 73.04 | [12 empty] | VV | 2 | 2 | True | 0 | ROZPOCET
| VV |  | 33,3 "m.č. 1.06 |  | 33.3 | [12 empty] | VV | 2 | 2 | True | 0 | ROZPOCET
| VV |  | 37,79 "m.č. 1.07 |  | 37.79 | [12 empty] | VV | 2 | 2 | True | 0 | ROZPOCET
| VV |  | 68,32 "m.č. 1.08 |  | 68.32 | [12 empty] | VV | 2 | 2 | True | 0 | ROZPOCET
| VV |  | 20,96 "m.č. 1.09 |  | 20.96 | [12 empty] | VV | 2 | 2 | True | 0 | ROZPOCET
| VV |  | 61,32 "m.č. 1.10 |  | 61.32 | [12 empty] | VV | 2 | 2 | True | 0 | ROZPOCET
| VV |  | 15,82 "m.č. 1.11 |  | 15.82 | [12 empty] | VV | 2 | 2 | True | 0 | ROZPOCET
| VV |  | 93,83 "m.č. 1.12 |  | 93.83 | [12 empty] | VV | 2 | 2 | True | 0 | ROZPOCET
| VV |  | 76,21 "m.č. 1.13 |  | 76.21 | [12 empty] | VV | 2 | 2 | True | 0 | ROZPOCET
| VV |  | 28,99 "m.č. 1.14 |  | 28.99 | [12 empty] | VV | 2 | 2 | True | 0 | ROZPOCET
| VV |  | 15,78+6,87 "m.č. 1.15 |  | 22.65 | [12 empty] | VV | 2 | 2 | True | 0 | ROZPOCET
| VV |  | Mezisoučet |  | 737.06 | [12 empty] | VV | 2 | 3 | True | 0 | ROZPOCET
| VV |  | Součet |  | 1312.93 | [12 empty] | VV | 2 | 4 | True | 1 | ROZPOCET
| D | 9 | Ostatní konstrukce a práce, bourání |  |  |  | 0 |  |  |  |  | 0 |  | 0.052517 |  | 1.5168 | 1 | D | 1 |  |  |  | ROZPOCET | [6 empty] | 0
4 | K | 949101112 | Lešení pomocné pracovní pro objekty pozemních staveb pro zatížení do 150 kg/m2, o výšce lešeňové podlahy přes 1,9 do 3,5 m | m2 | 1312.93 |  | 0 | CS ÚRS 2026 01 |  | základní |  | 0 | 0 | 0 | 0 | 0 | 4 | K | 2 |  |  |  | ROZPOCET | 0 | 0 | 0 | 0 | 0 | 1 | 0 | 4 | -1776270889
| Online PSC |  | https://podminky.urs.cz/item/CS_URS_2026_01/949101112 | [14 empty] | Online PSC | 2
| VV |  | 1.PP | [14 empty] | VV | 2 | 1 | True | 0 | ROZPOCET
| VV |  | 52,72 "m.č. -1.01 |  | 52.72 | [12 empty] | VV | 2 | 2 | True | 0 | ROZPOCET
| VV |  | 5,65 "m.č. -1.12 |  | 5.65 | [12 empty] | VV | 2 | 2 | True | 0 | ROZPOCET
| VV |  | 45,83+21,79+15,77 "m.č. -1.13 |  | 83.39 | [12 empty] | VV | 2 | 2 | True | 0 | ROZPOCET
| VV |  | 3,91 "m.č. -1.14 |  | 3.91 | [12 empty] | VV | 2 | 2 | True | 0 | ROZPOCET
| VV |  | 4,68 "m.č. -1.15 |  | 4.68 | [12 empty] | VV | 2 | 2 | True | 0 | ROZPOCET
| VV |  | 15,43+34,13+30,71+34,48+17,8 "m.č. -1.16 |  | 132.55 | [12 empty] | VV | 2 | 2 | True | 0 | ROZPOCET
| VV |  | 22,15 "m.č. -1.17 |  | 22.15 | [12 empty] | VV | 2 | 2 | True | 0 | ROZPOCET
| VV |  | 17,45 "m.č. -1.18 |  | 17.45 | [12 empty] | VV | 2 | 2 | True | 0 | ROZPOCET
| VV |  | 24,99 "m.č. -1.19 |  | 24.99 | [12 empty] | VV | 2 | 2 | True | 0 | ROZPOCET
| VV |  | 37,01+5,63 "m.č. -1.20 |  | 42.64 | [12 empty] | VV | 2 | 2 | True | 0 | ROZPOCET
| VV |  | 48,68 "m.č. -1.21 |  | 48.68 | [12 empty] | VV | 2 | 2 | True | 0 | ROZPOCET
| VV |  | 20,26+9,19+3,05 "m.č. -1.22 |  | 32.5 | [12 empty] | VV | 2 | 2 | True | 0 | ROZPOCET
| VV |  | 8,05 "m.č. -1.23 |  | 8.05 | [12 empty] | VV | 2 | 2 | True | 0 | ROZPOCET
| VV |  | 3,46 "m.č. -1.24 |  | 3.46 | [12 empty] | VV | 2 | 2 | True | 0 | ROZPOCET
| VV |  | 3,46 "m.č. -1.25 |  | 3.46 | [12 empty] | VV | 2 | 2 | True | 0 | ROZPOCET
| VV |  | 44,95 "m.č. -1.26 |  | 44.95 | [12 empty] | VV | 2 | 2 | True | 0 | ROZPOCET
| VV |  | 23,17 "m.č. -1.27 |  | 23.17 | [12 empty] | VV | 2 | 2 | True | 0 | ROZPOCET
| VV |  | 7,4+1,89+1,75+3,24+7,19 "m.č. -1.28 |  | 21.47 | [12 empty] | VV | 2 | 2 | True | 0 | ROZPOCET
| VV |  | Mezisoučet |  | 575.87 | [12 empty] | VV | 2 | 3 | True | 0 | ROZPOCET
| VV |  | 1.NP | [14 empty] | VV | 2 | 1 | True | 0 | ROZPOCET
| VV |  | 67,97 "m.č. 1.01 |  | 67.97 | [12 empty] | VV | 2 | 2 | True | 0 | ROZPOCET
| VV |  | 73,08 "m.č 1.02 |  | 73.08 | [12 empty] | VV | 2 | 2 | True | 0 | ROZPOCET
| VV |  | 58,78 "m.č. 1.03 |  | 58.78 | [12 empty] | VV | 2 | 2 | True | 0 | ROZPOCET
| VV |  | 2,44+1,28*2 "m.č. 1.04 |  | 5 | [12 empty] | VV | 2 | 2 | True | 0 | ROZPOCET
| VV |  | 73,04 "m.č. 1.05 |  | 73.04 | [12 empty] | VV | 2 | 2 | True | 0 | ROZPOCET
| VV |  | 33,3 "m.č. 1.06 |  | 33.3 | [12 empty] | VV | 2 | 2 | True | 0 | ROZPOCET
| VV |  | 37,79 "m.č. 1.07 |  | 37.79 | [12 empty] | VV | 2 | 2 | True | 0 | ROZPOCET
| VV |  | 68,32 "m.č. 1.08 |  | 68.32 | [12 empty] | VV | 2 | 2 | True | 0 | ROZPOCET
| VV |  | 20,96 "m.č. 1.09 |  | 20.96 | [12 empty] | VV | 2 | 2 | True | 0 | ROZPOCET
| VV |  | 61,32 "m.č. 1.10 |  | 61.32 | [12 empty] | VV | 2 | 2 | True | 0 | ROZPOCET
| VV |  | 15,82 "m.č. 1.11 |  | 15.82 | [12 empty] | VV | 2 | 2 | True | 0 | ROZPOCET
| VV |  | 93,83 "m.č. 1.12 |  | 93.83 | [12 empty] | VV | 2 | 2 | True | 0 | ROZPOCET
| VV |  | 76,21 "m.č. 1.13 |  | 76.21 | [12 empty] | VV | 2 | 2 | True | 0 | ROZPOCET
| VV |  | 28,99 "m.č. 1.14 |  | 28.99 | [12 empty] | VV | 2 | 2 | True | 0 | ROZPOCET
| VV |  | 15,78+6,87 "m.č. 1.15 |  | 22.65 | [12 empty] | VV | 2 | 2 | True | 0 | ROZPOCET
| VV |  | Mezisoučet |  | 737.06 | [12 empty] | VV | 2 | 3 | True | 0 | ROZPOCET
| VV |  | Součet |  | 1312.93 | [12 empty] | VV | 2 | 4 | True | 1 | ROZPOCET
5 | K | 952901111 | Vyčištění budov nebo objektů před předáním do užívání budov bytové nebo občanské výstavby, světlé výšky podlaží do 4 m | m2 | 1260.21 |  | 0 | CS ÚRS 2026 01 |  | základní |  | 0 | 4e-05 | 0.050408 | 0 | 0 | 4 | K | 2 |  |  |  | ROZPOCET | 0 | 0 | 0 | 0 | 0 | 1 | 0 | 4 | -76295425
| Online PSC |  | https://podminky.urs.cz/item/CS_URS_2026_01/952901111 | [14 empty] | Online PSC | 2
| VV |  | 1.PP | [14 empty] | VV | 2 | 1 | True | 0 | ROZPOCET
| VV |  | 5,65 "m.č. -1.12 |  | 5.65 | [12 empty] | VV | 2 | 2 | True | 0 | ROZPOCET
| VV |  | 45,83+21,79+15,77 "m.č. -1.13 |  | 83.39 | [12 empty] | VV | 2 | 2 | True | 0 | ROZPOCET
| VV |  | 3,91 "m.č. -1.14 |  | 3.91 | [12 empty] | VV | 2 | 2 | True | 0 | ROZPOCET
| VV |  | 4,68 "m.č. -1.15 |  | 4.68 | [12 empty] | VV | 2 | 2 | True | 0 | ROZPOCET
| VV |  | 15,43+34,13+30,71+34,48+17,8 "m.č. -1.16 |  | 132.55 | [12 empty] | VV | 2 | 2 | True | 0 | ROZPOCET
| VV |  | 22,15 "m.č. -1.17 |  | 22.15 | [12 empty] | VV | 2 | 2 | True | 0 | ROZPOCET
| VV |  | 17,45 "m.č. -1.18 |  | 17.45 | [12 empty] | VV | 2 | 2 | True | 0 | ROZPOCET
| VV |  | 24,99 "m.č. -1.19 |  | 24.99 | [12 empty] | VV | 2 | 2 | True | 0 | ROZPOCET
| VV |  | 37,01+5,63 "m.č. -1.20 |  | 42.64 | [12 empty] | VV | 2 | 2 | True | 0 | ROZPOCET
| VV |  | 48,68 "m.č. -1.21 |  | 48.68 | [12 empty] | VV | 2 | 2 | True | 0 | ROZPOCET
| VV |  | 20,26+9,19+3,05 "m.č. -1.22 |  | 32.5 | [12 empty] | VV | 2 | 2 | True | 0 | ROZPOCET
| VV |  | 8,05 "m.č. -1.23 |  | 8.05 | [12 empty] | VV | 2 | 2 | True | 0 | ROZPOCET
| VV |  | 3,46 "m.č. -1.24 |  | 3.46 | [12 empty] | VV | 2 | 2 | True | 0 | ROZPOCET
| VV |  | 3,46 "m.č. -1.25 |  | 3.46 | [12 empty] | VV | 2 | 2 | True | 0 | ROZPOCET
| VV |  | 44,95 "m.č. -1.26 |  | 44.95 | [12 empty] | VV | 2 | 2 | True | 0 | ROZPOCET
| VV |  | 23,17 "m.č. -1.27 |  | 23.17 | [12 empty] | VV | 2 | 2 | True | 0 | ROZPOCET
| VV |  | 7,4+1,89+1,75+3,24+7,19 "m.č. -1.28 |  | 21.47 | [12 empty] | VV | 2 | 2 | True | 0 | ROZPOCET
| VV |  | Mezisoučet |  | 523.15 | [12 empty] | VV | 2 | 3 | True | 0 | ROZPOCET
| VV |  | 1.NP | [14 empty] | VV | 2 | 1 | True | 0 | ROZPOCET
| VV |  | 67,97 "m.č. 1.01 |  | 67.97 | [12 empty] | VV | 2 | 2 | True | 0 | ROZPOCET
| VV |  | 73,08 "m.č 1.02 |  | 73.08 | [12 empty] | VV | 2 | 2 | True | 0 | ROZPOCET
| VV |  | 58,78 "m.č. 1.03 |  | 58.78 | [12 empty] | VV | 2 | 2 | True | 0 | ROZPOCET
| VV |  | 2,44+1,28*2 "m.č. 1.04 |  | 5 | [12 empty] | VV | 2 | 2 | True | 0 | ROZPOCET
| VV |  | 73,04 "m.č. 1.05 |  | 73.04 | [12 empty] | VV | 2 | 2 | True | 0 | ROZPOCET
| VV |  | 33,3 "m.č. 1.06 |  | 33.3 | [12 empty] | VV | 2 | 2 | True | 0 | ROZPOCET
| VV |  | 37,79 "m.č. 1.07 |  | 37.79 | [12 empty] | VV | 2 | 2 | True | 0 | ROZPOCET
| VV |  | 68,32 "m.č. 1.08 |  | 68.32 | [12 empty] | VV | 2 | 2 | True | 0 | ROZPOCET
| VV |  | 20,96 "m.č. 1.09 |  | 20.96 | [12 empty] | VV | 2 | 2 | True | 0 | ROZPOCET
| VV |  | 61,32 "m.č. 1.10 |  | 61.32 | [12 empty] | VV | 2 | 2 | True | 0 | ROZPOCET
| VV |  | 15,82 "m.č. 1.11 |  | 15.82 | [12 empty] | VV | 2 | 2 | True | 0 | ROZPOCET
| VV |  | 93,83 "m.č. 1.12 |  | 93.83 | [12 empty] | VV | 2 | 2 | True | 0 | ROZPOCET
| VV |  | 76,21 "m.č. 1.13 |  | 76.21 | [12 empty] | VV | 2 | 2 | True | 0 | ROZPOCET
| VV |  | 28,99 "m.č. 1.14 |  | 28.99 | [12 empty] | VV | 2 | 2 | True | 0 | ROZPOCET
| VV |  | 15,78+6,87 "m.č. 1.15 |  | 22.65 | [12 empty] | VV | 2 | 2 | True | 0 | ROZPOCET
| VV |  | Mezisoučet |  | 737.06 | [12 empty] | VV | 2 | 3 | True | 0 | ROZPOCET
| VV |  | Součet |  | 1260.21 | [12 empty] | VV | 2 | 4 | True | 1 | ROZPOCET
6 | K | 952901114 | Vyčištění budov nebo objektů před předáním do užívání budov bytové nebo občanské výstavby, světlé výšky podlaží přes 4 m | m2 | 52.72 |  | 0 | CS ÚRS 2026 01 |  | základní |  | 0 | 4e-05 | 0.0021088 | 0 | 0 | 4 | K | 2 |  |  |  | ROZPOCET | 0 | 0 | 0 | 0 | 0 | 1 | 0 | 4 | 1790540073
| Online PSC |  | https://podminky.urs.cz/item/CS_URS_2026_01/952901114 | [14 empty] | Online PSC | 2
| VV |  | 1.PP | [14 empty] | VV | 2 | 1 | True | 0 | ROZPOCET
| VV |  | 52,72 "m.č. -1.01 |  | 52.72 | [12 empty] | VV | 2 | 2 | True | 1 | ROZPOCET
7 | K | 971033531 | Vybourání otvorů ve zdivu a příčkách z cihel, tvárnic, lehkých betonů z cihel pálených na maltu vápennou nebo vápenocementovou plochy do 1 m2, tl. do 150 mm | m2 | 0.96 |  | 0 | CS ÚRS 2026 01 |  | základní |  | 0 | 0 | 0 | 0.27 | 0.2592 | 4 | K | 2 |  |  |  | ROZPOCET | 0 | 0 | 0 | 0 | 0 | 1 | 0 | 4 | 1038725274
| Online PSC |  | https://podminky.urs.cz/item/CS_URS_2026_01/971033531 | [14 empty] | Online PSC | 2
| VV |  | 0,4*0,8*3 "1.PP-1.NP, rozvaděč |  | 0.96 | [12 empty] | VV | 2 | 2 | True | 1 | ROZPOCET
8 | K | 971033541 | Vybourání otvorů ve zdivu a příčkách z cihel, tvárnic, lehkých betonů z cihel pálených na maltu vápennou nebo vápenocementovou plochy do 1 m2, tl. do 300 mm | m3 | 0.684 |  | 0 | CS ÚRS 2026 01 |  | základní |  | 0 | 0 | 0 | 1.8 | 1.2312 | 4 | K | 2 |  |  |  | ROZPOCET | 0 | 0 | 0 | 0 | 0 | 1 | 0 | 4 | -710884040
| Online PSC |  | https://podminky.urs.cz/item/CS_URS_2026_01/971033541 | [14 empty] | Online PSC | 2
| VV |  | 0,6*0,9*0,2*3+0,6*1,2*0,25*2 "1.PP-1.NP, rozvaděč |  | 0.684 | [12 empty] | VV | 2 | 2 | True | 1 | ROZPOCET
9 | K | 974042557 | Vysekání rýh v betonové nebo jiné monolitické dlažbě s betonovým podkladem do hl. 100 mm a šířky do 300 mm | m | 0.4 |  | 0 | CS ÚRS 2026 01 |  | základní |  | 0 | 0 | 0 | 0.066 | 0.0264 | 4 | K | 2 |  |  |  | ROZPOCET | 0 | 0 | 0 | 0 | 0 | 1 | 0 | 4 | -1634851877
| Online PSC |  | https://podminky.urs.cz/item/CS_URS_2026_01/974042557 | [14 empty] | Online PSC | 2
| VV |  | 0,4 "1.PP+1.NP, podlahové krabice |  | 0.4 | [12 empty] | VV | 2 | 2 | True | 1 | ROZPOCET
| D | 997 | Doprava suti a vybouraných hmot |  |  |  | 0 |  |  |  |  | 0 |  | 0 |  | 0 | 1 | D | 1 |  |  |  | ROZPOCET | [6 empty] | 0
10 | K | 997013217 | Vnitrostaveništní doprava suti a vybouraných hmot vodorovně do 50 m s naložením ručně pro budovy a haly výšky přes 21 do 24 m | t | 11.421 |  | 0 | CS ÚRS 2026 01 |  | základní |  | 0 | 0 | 0 | 0 | 0 | 4 | K | 2 |  |  |  | ROZPOCET | 0 | 0 | 0 | 0 | 0 | 1 | 0 | 4 | 1986235876
| Online PSC |  | https://podminky.urs.cz/item/CS_URS_2026_01/997013217 | [14 empty] | Online PSC | 2
11 | K | 997013501 | Odvoz suti a vybouraných hmot na skládku nebo meziskládku se složením, na vzdálenost do 1 km | t | 11.421 |  | 0 | CS ÚRS 2026 01 |  | základní |  | 0 | 0 | 0 | 0 | 0 | 4 | K | 2 |  |  |  | ROZPOCET | 0 | 0 | 0 | 0 | 0 | 1 | 0 | 4 | 1147005315
| Online PSC |  | https://podminky.urs.cz/item/CS_URS_2026_01/997013501 | [14 empty] | Online PSC | 2
12 | K | 997013509 | Odvoz suti a vybouraných hmot na skládku nebo meziskládku se složením, na vzdálenost Příplatek k ceně za každý další započatý 1 km přes 1 km | t | 216.999 |  | 0 | CS ÚRS 2026 01 |  | základní |  | 0 | 0 | 0 | 0 | 0 | 4 | K | 2 |  |  |  | ROZPOCET | 0 | 0 | 0 | 0 | 0 | 1 | 0 | 4 | -1664319054
| Online PSC |  | https://podminky.urs.cz/item/CS_URS_2026_01/997013509 | [14 empty] | Online PSC | 2
| P |  | Poznámka k položce: do 20km | [14 empty] | P | 2
| VV |  | 11,421*19 'Přepočtené koeficientem množství |  | 216.999 | [12 empty] | VV | 2 | 2 | False | 1 | ROZPOCET
13 | K | 997013871 | Poplatek za předání stavebního odpadu recyklačnímu zařízení směsného stavebního a demoličního zatříděného do Katalogu odpadů pod kódem 17 09 04 | t | 11.421 |  | 0 | CS ÚRS 2026 01 |  | základní |  | 0 | 0 | 0 | 0 | 0 | 4 | K | 2 |  |  |  | ROZPOCET | 0 | 0 | 0 | 0 | 0 | 1 | 0 | 4 | 468209140
| Online PSC |  | https://podminky.urs.cz/item/CS_URS_2026_01/997013871 | [14 empty] | Online PSC | 2
| D | 998 | Přesun hmot |  |  |  | 0 |  |  |  |  | 0 |  | 0 |  | 0 | 1 | D | 1 |  |  |  | ROZPOCET | [6 empty] | 0
14 | K | 998018001 | Přesun hmot pro budovy občanské výstavby, bydlení, výrobu a služby ruční (bez užití mechanizace) vodorovná dopravní vzdálenost do 100 m pro budovy s jakoukoliv nosnou konstrukcí výšky do 6 m | t | 8.115 |  | 0 | CS ÚRS 2026 01 |  | základní |  | 0 | 0 | 0 | 0 | 0 | 4 | K | 2 |  |  |  | ROZPOCET | 0 | 0 | 0 | 0 | 0 | 1 | 0 | 4 | -1307206353
| Online PSC |  | https://podminky.urs.cz/item/CS_URS_2026_01/998018001 | [14 empty] | Online PSC | 2
| D | PSV | Práce a dodávky PSV |  |  |  | 0 |  |  |  |  | 0 |  | 7.8551 |  | 2.2888 | 2 | D | 0 |  |  |  | ROZPOCET | [6 empty] | 0
| D | 741 | Elektroinstalace - silnoproud |  |  |  | 0 |  |  |  |  | 0 |  | 0.002 |  | 0 | 2 | D | 1 |  |  |  | ROZPOCET | [6 empty] | 0
15 | K | 741920401 | Protipožární ucpávky svazků kabelů prostup stropem tloušťky 100 mm povlakem, požární odolnost EI 60 při 10-20% zaplnění prostupu kabely plochy otvoru 0,1 m2 | kus | 2 |  | 0 | CS ÚRS 2026 01 |  | základní |  | 0 | 0.001 | 0.002 | 0 | 0 | 16 | K | 2 |  |  |  | ROZPOCET | 0 | 0 | 0 | 0 | 0 | 1 | 0 | 16 | -1487346383
| Online PSC |  | https://podminky.urs.cz/item/CS_URS_2026_01/741920401 | [14 empty] | Online PSC | 2
| P |  | Poznámka k položce: včetně ochranného nátěru kabelů proti ohni v místě prostupu | [14 empty] | P | 2
| VV |  | 2 "1.PP+1.NP (20x20cm) |  | 2 | [12 empty] | VV | 2 | 2 | True | 1 | ROZPOCET
16 | K | 998741121 | Přesun hmot pro silnoproud stanovený z hmotnosti přesunovaného materiálu vodorovná dopravní vzdálenost do 50 m ruční (bez užití mechanizace) v objektech výšky do 6 m | t | 0.002 |  | 0 | CS ÚRS 2026 01 |  | základní |  | 0 | 0 | 0 | 0 | 0 | 16 | K | 2 |  |  |  | ROZPOCET | 0 | 0 | 0 | 0 | 0 | 1 | 0 | 16 | -1791148530
| Online PSC |  | https://podminky.urs.cz/item/CS_URS_2026_01/998741121 | [14 empty] | Online PSC | 2
| D | 776 | Podlahy povlakové |  |  |  | 0 |  |  |  |  | 0 |  | 0.063664 |  | 0.079644 | 2 | D | 1 |  |  |  | ROZPOCET | [6 empty] | 0
17 | K | 776111116 | Příprava podkladu povlakových podlah a stěn broušení podlah stávajícího podkladu pro odstranění lepidla (po starých krytinách) | m2 | 29.25 |  | 0 | CS ÚRS 2026 01 |  | základní |  | 0 | 0 | 0 | 0 | 0 | 16 | K | 2 |  |  |  | ROZPOCET | 0 | 0 | 0 | 0 | 0 | 1 | 0 | 16 | 572036911
| Online PSC |  | https://podminky.urs.cz/item/CS_URS_2026_01/776111116 | [14 empty] | Online PSC | 2
| VV |  | v místě podlahových drážek | [14 empty] | VV | 2 | 1 | True | 0 | ROZPOCET
| VV |  | 29,25 "m.č. 1.14 |  | 29.25 | [12 empty] | VV | 2 | 2 | True | 1 | ROZPOCET
18 | K | 776111311 | Příprava podkladu povlakových podlah a stěn vysátí podlah | m2 | 29.25 |  | 0 | CS ÚRS 2026 01 |  | základní |  | 0 | 0 | 0 | 0 | 0 | 16 | K | 2 |  |  |  | ROZPOCET | 0 | 0 | 0 | 0 | 0 | 1 | 0 | 16 | -1025869740
| Online PSC |  | https://podminky.urs.cz/item/CS_URS_2026_01/776111311 | [14 empty] | Online PSC | 2
| VV |  | v místě podlahových drážek | [14 empty] | VV | 2 | 1 | True | 0 | ROZPOCET
| VV |  | 29,25 "m.č. 1.14 |  | 29.25 | [12 empty] | VV | 2 | 2 | True | 1 | ROZPOCET
19 | K | 776121112 | Příprava podkladu povlakových podlah a stěn penetrace vodou ředitelná podlah | m2 | 29.25 |  | 0 | CS ÚRS 2026 01 |  | základní |  | 0 | 3e-05 | 0.0008775 | 0 | 0 | 16 | K | 2 |  |  |  | ROZPOCET | 0 | 0 | 0 | 0 | 0 | 1 | 0 | 16 | -1849151260
| Online PSC |  | https://podminky.urs.cz/item/CS_URS_2026_01/776121112 | [14 empty] | Online PSC | 2
| VV |  | v místě podlahových drážek | [14 empty] | VV | 2 | 1 | True | 0 | ROZPOCET
| VV |  | 29,25 "m.č. 1.14 |  | 29.25 | [12 empty] | VV | 2 | 2 | True | 1 | ROZPOCET
20 | K | 776201811 | Demontáž povlakových podlahovin lepených ručně bez podložky | m2 | 29.25 |  | 0 | CS ÚRS 2026 01 |  | základní |  | 0 | 0 | 0 | 0.0025 | 0.073125 | 16 | K | 2 |  |  |  | ROZPOCET | 0 | 0 | 0 | 0 | 0 | 1 | 0 | 16 | -668564461
| Online PSC |  | https://podminky.urs.cz/item/CS_URS_2026_01/776201811 | [14 empty] | Online PSC | 2
| VV |  | v místě podlahových drážek | [14 empty] | VV | 2 | 1 | True | 0 | ROZPOCET
| VV |  | 29,25 "m.č. 1.14 |  | 29.25 | [12 empty] | VV | 2 | 2 | True | 1 | ROZPOCET
21 | K | 776211111 | Montáž textilních podlahovin lepením pásů standardních | m2 | 29.25 |  | 0 | CS ÚRS 2026 01 |  | základní |  | 0 | 0.0005 | 0.014625 | 0 | 0 | 16 | K | 2 |  |  |  | ROZPOCET | 0 | 0 | 0 | 0 | 0 | 1 | 0 | 16 | -1085289736
| Online PSC |  | https://podminky.urs.cz/item/CS_URS_2026_01/776211111 | [14 empty] | Online PSC | 2
| VV |  | v místě podlahových drážek | [14 empty] | VV | 2 | 1 | True | 0 | ROZPOCET
| VV |  | 29,25 "m.č. 1.14 |  | 29.25 | [12 empty] | VV | 2 | 2 | True | 1 | ROZPOCET
22 | M | 69751061 | koberec zátěžový vpichovaný vlákno 100% PA, třída zátěže 33, útlum 21dB, hm 400g/m2 | m2 | 34.888 |  | 0 | CS ÚRS 2026 01 |  | základní |  | 0 | 0.00115 | 0.040121 | 0 | 0 | 32 | M | 2 |  |  |  | ROZPOCET | 0 | 0 | 0 | 0 | 0 | 1 | 0 | 16 | -779457106
| P |  | Poznámka k položce: ztratné 15% | [14 empty] | P | 2
| VV |  | v místě podlahových drážek | [14 empty] | VV | 2 | 1 | True | 0 | ROZPOCET
| VV |  | 29,25 "m.č. 1.14 |  | 29.25 | [12 empty] | VV | 2 | 2 | True | 0 | ROZPOCET
| VV |  | (22,83-1,1)*0,05 "m.č. 1.14 |  | 1.087 | [12 empty] | VV | 2 | 2 | True | 0 | ROZPOCET
| VV |  | Součet |  | 30.337 | [12 empty] | VV | 2 | 4 | True | 1 | ROZPOCET
| VV |  | 30,337*1,15 'Přepočtené koeficientem množství |  | 34.888 | [12 empty] | VV | 2 | 2 | False | 1 | ROZPOCET
23 | K | 776410811 | Demontáž soklíků nebo lišt pryžových nebo plastových | m | 21.73 |  | 0 | CS ÚRS 2026 01 |  | základní |  | 0 | 0 | 0 | 0.0003 | 0.006519 | 16 | K | 2 |  |  |  | ROZPOCET | 0 | 0 | 0 | 0 | 0 | 1 | 0 | 16 | 1556112427
| Online PSC |  | https://podminky.urs.cz/item/CS_URS_2026_01/776410811 | [14 empty] | Online PSC | 2
| VV |  | v místě podlahových drážek | [14 empty] | VV | 2 | 1 | True | 0 | ROZPOCET
| VV |  | 22,83-1,1 "m.č. 1.14 |  | 21.73 | [12 empty] | VV | 2 | 2 | True | 1 | ROZPOCET
24 | K | 776421111 | Montáž lišt obvodových lepených | m | 21.73 |  | 0 | CS ÚRS 2026 01 |  | základní |  | 0 | 1e-05 | 0.0002173 | 0 | 0 | 16 | K | 2 |  |  |  | ROZPOCET | 0 | 0 | 0 | 0 | 0 | 1 | 0 | 16 | 448914086
| Online PSC |  | https://podminky.urs.cz/item/CS_URS_2026_01/776421111 | [14 empty] | Online PSC | 2
| VV |  | v místě podlahových drážek | [14 empty] | VV | 2 | 1 | True | 0 | ROZPOCET
| VV |  | 22,83-1,1 "m.č. 1.14 |  | 21.73 | [12 empty] | VV | 2 | 2 | True | 1 | ROZPOCET
25 | M | 69751204 | lišta kobercová 55x9mm | m | 26.076 |  | 0 | CS ÚRS 2026 01 |  | základní |  | 0 | 0.0003 | 0.0078228 | 0 | 0 | 32 | M | 2 |  |  |  | ROZPOCET | 0 | 0 | 0 | 0 | 0 | 1 | 0 | 16 | 1612531422
| P |  | Poznámka k položce: ztratné 20% | [14 empty] | P | 2
| VV |  | v místě podlahových drážek | [14 empty] | VV | 2 | 1 | True | 0 | ROZPOCET
| VV |  | 22,83-1,1 "m.č. 1.14 |  | 21.73 | [12 empty] | VV | 2 | 2 | True | 1 | ROZPOCET
| VV |  | 21,73*1,2 'Přepočtené koeficientem množství |  | 26.076 | [12 empty] | VV | 2 | 2 | False | 1 | ROZPOCET
26 | K | 776421711 | Montáž lišt vložení pásků z podlahoviny do lišt včetně nařezání | m | 21.73 |  | 0 | CS ÚRS 2026 01 |  | základní |  | 0 | 0 | 0 | 0 | 0 | 16 | K | 2 |  |  |  | ROZPOCET | 0 | 0 | 0 | 0 | 0 | 1 | 0 | 16 | 319850266
| Online PSC |  | https://podminky.urs.cz/item/CS_URS_2026_01/776421711 | [14 empty] | Online PSC | 2
| VV |  | v místě podlahových drážek | [14 empty] | VV | 2 | 1 | True | 0 | ROZPOCET
| VV |  | 22,83-1,1 "m.č. 1.14 |  | 21.73 | [12 empty] | VV | 2 | 2 | True | 1 | ROZPOCET
27 | K | 998776121 | Přesun hmot pro podlahy povlakové stanovený z hmotnosti přesunovaného materiálu vodorovná dopravní vzdálenost do 50 m ruční (bez užití mechanizace) v objektech výšky do 6 m | t | 0.064 |  | 0 | CS ÚRS 2026 01 |  | základní |  | 0 | 0 | 0 | 0 | 0 | 16 | K | 2 |  |  |  | ROZPOCET | 0 | 0 | 0 | 0 | 0 | 1 | 0 | 16 | 461589791
| Online PSC |  | https://podminky.urs.cz/item/CS_URS_2026_01/998776121 | [14 empty] | Online PSC | 2
| D | 781 | Dokončovací práce - obklady |  |  |  | 0 |  |  |  |  | 0 |  | 0.69606 |  | 0.71803 | 2 | D | 1 |  |  |  | ROZPOCET | [6 empty] | 0
28 | K | 781111011 | Příprava podkladu před provedením obkladu oprášení (ometení) stěny | m2 | 26.398 |  | 0 | CS ÚRS 2026 01 |  | základní |  | 0 | 0 | 0 | 0 | 0 | 16 | K | 2 |  |  |  | ROZPOCET | 0 | 0 | 0 | 0 | 0 | 1 | 0 | 16 | 515273174
| Online PSC |  | https://podminky.urs.cz/item/CS_URS_2026_01/781111011 | [14 empty] | Online PSC | 2
| VV |  | 1.PP | [14 empty] | VV | 2 | 1 | True | 0 | ROZPOCET
| VV |  | (1,48+2,4)*2-0,6*1,97 "m.č. -1.24 |  | 6.578 | [12 empty] | VV | 2 | 2 | True | 0 | ROZPOCET
| VV |  | (1,48+2,4)*2-0,6*1,97 "m.č. -1.25 |  | 6.578 | [12 empty] | VV | 2 | 2 | True | 0 | ROZPOCET
| VV |  | 1,75*2*2-0,7*1,97*2 "m.č. -1.28 |  | 4.242 | [12 empty] | VV | 2 | 2 | True | 0 | ROZPOCET
| VV |  | Mezisoučet |  | 17.398 | [12 empty] | VV | 2 | 3 | True | 0 | ROZPOCET
| VV |  | 1.NP | [14 empty] | VV | 2 | 1 | True | 0 | ROZPOCET
| VV |  | 1,5*1,5 "m.č. 1.01 |  | 2.25 | [12 empty] | VV | 2 | 2 | True | 0 | ROZPOCET
| VV |  | 1,5*1,5 "m.č. 1.02 |  | 2.25 | [12 empty] | VV | 2 | 2 | True | 0 | ROZPOCET
| VV |  | 1,5*1,5 "m.č. 1.05 |  | 2.25 | [12 empty] | VV | 2 | 2 | True | 0 | ROZPOCET
| VV |  | 1,5*1,5 "m.č. 1.13 |  | 2.25 | [12 empty] | VV | 2 | 2 | True | 0 | ROZPOCET
| VV |  | Mezisoučet |  | 9 | [12 empty] | VV | 2 | 3 | True | 0 | ROZPOCET
| VV |  | Součet |  | 26.398 | [12 empty] | VV | 2 | 4 | True | 1 | ROZPOCET
29 | K | 781121011 | Příprava podkladu před provedením obkladu nátěr penetrační na stěnu | m2 | 26.398 |  | 0 | CS ÚRS 2026 01 |  | základní |  | 0 | 0.0003 | 0.0079194 | 0 | 0 | 16 | K | 2 |  |  |  | ROZPOCET | 0 | 0 | 0 | 0 | 0 | 1 | 0 | 16 | 558538713
| Online PSC |  | https://podminky.urs.cz/item/CS_URS_2026_01/781121011 | [14 empty] | Online PSC | 2
| VV |  | 1.PP | [14 empty] | VV | 2 | 1 | True | 0 | ROZPOCET
| VV |  | (1,48+2,4)*2-0,6*1,97 "m.č. -1.24 |  | 6.578 | [12 empty] | VV | 2 | 2 | True | 0 | ROZPOCET
| VV |  | (1,48+2,4)*2-0,6*1,97 "m.č. -1.25 |  | 6.578 | [12 empty] | VV | 2 | 2 | True | 0 | ROZPOCET
| VV |  | 1,75*2*2-0,7*1,97*2 "m.č. -1.28 |  | 4.242 | [12 empty] | VV | 2 | 2 | True | 0 | ROZPOCET
| VV |  | Mezisoučet |  | 17.398 | [12 empty] | VV | 2 | 3 | True | 0 | ROZPOCET
| VV |  | 1.NP | [14 empty] | VV | 2 | 1 | True | 0 | ROZPOCET
| VV |  | 1,5*1,5 "m.č. 1.01 |  | 2.25 | [12 empty] | VV | 2 | 2 | True | 0 | ROZPOCET
| VV |  | 1,5*1,5 "m.č. 1.02 |  | 2.25 | [12 empty] | VV | 2 | 2 | True | 0 | ROZPOCET
| VV |  | 1,5*1,5 "m.č. 1.05 |  | 2.25 | [12 empty] | VV | 2 | 2 | True | 0 | ROZPOCET
| VV |  | 1,5*1,5 "m.č. 1.13 |  | 2.25 | [12 empty] | VV | 2 | 2 | True | 0 | ROZPOCET
| VV |  | Mezisoučet |  | 9 | [12 empty] | VV | 2 | 3 | True | 0 | ROZPOCET
| VV |  | Součet |  | 26.398 | [12 empty] | VV | 2 | 4 | True | 1 | ROZPOCET
30 | K | 781472216 | Montáž keramických obkladů stěn lepených cementovým flexibilním lepidlem hladkých přes 9 do 12 ks/m2 | m2 | 26.398 |  | 0 | CS ÚRS 2026 01 |  | základní |  | 0 | 0.006 | 0.15839 | 0 | 0 | 16 | K | 2 |  |  |  | ROZPOCET | 0 | 0 | 0 | 0 | 0 | 1 | 0 | 16 | -1899341210
| Online PSC |  | https://podminky.urs.cz/item/CS_URS_2026_01/781472216 | [14 empty] | Online PSC | 2
| VV |  | 1.PP | [14 empty] | VV | 2 | 1 | True | 0 | ROZPOCET
| VV |  | (1,48+2,4)*2-0,6*1,97 "m.č. -1.24 |  | 6.578 | [12 empty] | VV | 2 | 2 | True | 0 | ROZPOCET
| VV |  | (1,48+2,4)*2-0,6*1,97 "m.č. -1.25 |  | 6.578 | [12 empty] | VV | 2 | 2 | True | 0 | ROZPOCET
| VV |  | 1,75*2*2-0,7*1,97*2 "m.č. -1.28 |  | 4.242 | [12 empty] | VV | 2 | 2 | True | 0 | ROZPOCET
| VV |  | Mezisoučet |  | 17.398 | [12 empty] | VV | 2 | 3 | True | 0 | ROZPOCET
| VV |  | 1.NP | [14 empty] | VV | 2 | 1 | True | 0 | ROZPOCET
| VV |  | 1,5*1,5 "m.č. 1.01 |  | 2.25 | [12 empty] | VV | 2 | 2 | True | 0 | ROZPOCET
| VV |  | 1,5*1,5 "m.č. 1.02 |  | 2.25 | [12 empty] | VV | 2 | 2 | True | 0 | ROZPOCET
| VV |  | 1,5*1,5 "m.č. 1.05 |  | 2.25 | [12 empty] | VV | 2 | 2 | True | 0 | ROZPOCET
| VV |  | 1,5*1,5 "m.č. 1.13 |  | 2.25 | [12 empty] | VV | 2 | 2 | True | 0 | ROZPOCET
| VV |  | Mezisoučet |  | 9 | [12 empty] | VV | 2 | 3 | True | 0 | ROZPOCET
| VV |  | Součet |  | 26.398 | [12 empty] | VV | 2 | 4 | True | 1 | ROZPOCET
31 | M | 59761790 | obklad keramický nemrazuvzdorný povrch hladký/lesklý tl do 10mm přes 9 do 12ks/m2 | m2 | 29.038 |  | 0 | CS ÚRS 2026 01 |  | základní |  | 0 | 0.01806 | 0.52443 | 0 | 0 | 32 | M | 2 |  |  |  | ROZPOCET | 0 | 0 | 0 | 0 | 0 | 1 | 0 | 16 | -1783168733
| P |  | Poznámka k položce: ztratné 10% | [14 empty] | P | 2
| VV |  | 1.PP | [14 empty] | VV | 2 | 1 | True | 0 | ROZPOCET
| VV |  | (1,48+2,4)*2-0,6*1,97 "m.č. -1.24 |  | 6.578 | [12 empty] | VV | 2 | 2 | True | 0 | ROZPOCET
| VV |  | (1,48+2,4)*2-0,6*1,97 "m.č. -1.25 |  | 6.578 | [12 empty] | VV | 2 | 2 | True | 0 | ROZPOCET
| VV |  | 1,75*2*2-0,7*1,97*2 "m.č. -1.28 |  | 4.242 | [12 empty] | VV | 2 | 2 | True | 0 | ROZPOCET
| VV |  | Mezisoučet |  | 17.398 | [12 empty] | VV | 2 | 3 | True | 0 | ROZPOCET
| VV |  | 1.NP | [14 empty] | VV | 2 | 1 | True | 0 | ROZPOCET
| VV |  | 1,5*1,5 "m.č. 1.01 |  | 2.25 | [12 empty] | VV | 2 | 2 | True | 0 | ROZPOCET
| VV |  | 1,5*1,5 "m.č. 1.02 |  | 2.25 | [12 empty] | VV | 2 | 2 | True | 0 | ROZPOCET
| VV |  | 1,5*1,5 "m.č. 1.05 |  | 2.25 | [12 empty] | VV | 2 | 2 | True | 0 | ROZPOCET
| VV |  | 1,5*1,5 "m.č. 1.13 |  | 2.25 | [12 empty] | VV | 2 | 2 | True | 0 | ROZPOCET
| VV |  | Mezisoučet |  | 9 | [12 empty] | VV | 2 | 3 | True | 0 | ROZPOCET
| VV |  | Součet |  | 26.398 | [12 empty] | VV | 2 | 4 | True | 1 | ROZPOCET
| VV |  | 26,398*1,1 'Přepočtené koeficientem množství |  | 29.038 | [12 empty] | VV | 2 | 2 | False | 1 | ROZPOCET
32 | K | 781472291 | Montáž keramických obkladů stěn lepených cementovým flexibilním lepidlem Příplatek k cenám za plochu do 10 m2 jednotlivě | m2 | 26.398 |  | 0 | CS ÚRS 2026 01 |  | základní |  | 0 | 0 | 0 | 0 | 0 | 16 | K | 2 |  |  |  | ROZPOCET | 0 | 0 | 0 | 0 | 0 | 1 | 0 | 16 | 977645528
| Online PSC |  | https://podminky.urs.cz/item/CS_URS_2026_01/781472291 | [14 empty] | Online PSC | 2
| VV |  | 1.PP | [14 empty] | VV | 2 | 1 | True | 0 | ROZPOCET
| VV |  | (1,48+2,4)*2-0,6*1,97 "m.č. -1.24 |  | 6.578 | [12 empty] | VV | 2 | 2 | True | 0 | ROZPOCET
| VV |  | (1,48+2,4)*2-0,6*1,97 "m.č. -1.25 |  | 6.578 | [12 empty] | VV | 2 | 2 | True | 0 | ROZPOCET
| VV |  | 1,75*2*2-0,7*1,97*2 "m.č. -1.28 |  | 4.242 | [12 empty] | VV | 2 | 2 | True | 0 | ROZPOCET
| VV |  | Mezisoučet |  | 17.398 | [12 empty] | VV | 2 | 3 | True | 0 | ROZPOCET
| VV |  | 1.NP | [14 empty] | VV | 2 | 1 | True | 0 | ROZPOCET
| VV |  | 1,5*1,5 "m.č. 1.01 |  | 2.25 | [12 empty] | VV | 2 | 2 | True | 0 | ROZPOCET
| VV |  | 1,5*1,5 "m.č. 1.02 |  | 2.25 | [12 empty] | VV | 2 | 2 | True | 0 | ROZPOCET
| VV |  | 1,5*1,5 "m.č. 1.05 |  | 2.25 | [12 empty] | VV | 2 | 2 | True | 0 | ROZPOCET
| VV |  | 1,5*1,5 "m.č. 1.13 |  | 2.25 | [12 empty] | VV | 2 | 2 | True | 0 | ROZPOCET
| VV |  | Mezisoučet |  | 9 | [12 empty] | VV | 2 | 3 | True | 0 | ROZPOCET
| VV |  | Součet |  | 26.398 | [12 empty] | VV | 2 | 4 | True | 1 | ROZPOCET
33 | K | 781473810 | Demontáž obkladů z dlaždic keramických lepených | m2 | 26.398 |  | 0 | CS ÚRS 2026 01 |  | základní |  | 0 | 0 | 0 | 0.0272 | 0.71803 | 16 | K | 2 |  |  |  | ROZPOCET | 0 | 0 | 0 | 0 | 0 | 1 | 0 | 16 | 443925275
| Online PSC |  | https://podminky.urs.cz/item/CS_URS_2026_01/781473810 | [14 empty] | Online PSC | 2
| VV |  | 1.PP | [14 empty] | VV | 2 | 1 | True | 0 | ROZPOCET
| VV |  | (1,48+2,4)*2-0,6*1,97 "m.č. -1.24 |  | 6.578 | [12 empty] | VV | 2 | 2 | True | 0 | ROZPOCET
| VV |  | (1,48+2,4)*2-0,6*1,97 "m.č. -1.25 |  | 6.578 | [12 empty] | VV | 2 | 2 | True | 0 | ROZPOCET
| VV |  | 1,75*2*2-0,7*1,97*2 "m.č. -1.28 |  | 4.242 | [12 empty] | VV | 2 | 2 | True | 0 | ROZPOCET
| VV |  | Mezisoučet |  | 17.398 | [12 empty] | VV | 2 | 3 | True | 0 | ROZPOCET
| VV |  | 1.NP | [14 empty] | VV | 2 | 1 | True | 0 | ROZPOCET
| VV |  | 1,5*1,5 "m.č. 1.01 |  | 2.25 | [12 empty] | VV | 2 | 2 | True | 0 | ROZPOCET
| VV |  | 1,5*1,5 "m.č. 1.02 |  | 2.25 | [12 empty] | VV | 2 | 2 | True | 0 | ROZPOCET
| VV |  | 1,5*1,5 "m.č. 1.05 |  | 2.25 | [12 empty] | VV | 2 | 2 | True | 0 | ROZPOCET
| VV |  | 1,5*1,5 "m.č. 1.13 |  | 2.25 | [12 empty] | VV | 2 | 2 | True | 0 | ROZPOCET
| VV |  | Mezisoučet |  | 9 | [12 empty] | VV | 2 | 3 | True | 0 | ROZPOCET
| VV |  | Součet |  | 26.398 | [12 empty] | VV | 2 | 4 | True | 1 | ROZPOCET
34 | K | 781492251 | Obklad - dokončující práce montáž profilu lepeného flexibilním cementovým lepidlem ukončovacího | m | 12 |  | 0 | CS ÚRS 2026 01 |  | základní |  | 0 | 0.00018 | 0.00216 | 0 | 0 | 16 | K | 2 |  |  |  | ROZPOCET | 0 | 0 | 0 | 0 | 0 | 1 | 0 | 16 | 498510721
| Online PSC |  | https://podminky.urs.cz/item/CS_URS_2026_01/781492251 | [14 empty] | Online PSC | 2
| VV |  | 1.NP | [14 empty] | VV | 2 | 1 | True | 0 | ROZPOCET
| VV |  | 1,5*2 "m.č. 1.01 |  | 3 | [12 empty] | VV | 2 | 2 | True | 0 | ROZPOCET
| VV |  | 1,5*2 "m.č. 1.02 |  | 3 | [12 empty] | VV | 2 | 2 | True | 0 | ROZPOCET
| VV |  | 1,5*2 "m.č. 1.05 |  | 3 | [12 empty] | VV | 2 | 2 | True | 0 | ROZPOCET
| VV |  | 1,5*2 "m.č. 1.13 |  | 3 | [12 empty] | VV | 2 | 2 | True | 0 | ROZPOCET
| VV |  | Součet |  | 12 | [12 empty] | VV | 2 | 4 | True | 1 | ROZPOCET
35 | M | 19416005 | lišta ukončovací z eloxovaného hliníku 10mm | m | 14.4 |  | 0 | CS ÚRS 2026 01 |  | základní |  | 0 | 0.00012 | 0.001728 | 0 | 0 | 32 | M | 2 |  |  |  | ROZPOCET | 0 | 0 | 0 | 0 | 0 | 1 | 0 | 16 | -1545392364
| P |  | Poznámka k položce: ztratné 20% | [14 empty] | P | 2
| VV |  | 1.NP | [14 empty] | VV | 2 | 1 | True | 0 | ROZPOCET
| VV |  | 1,5*2 "m.č. 1.01 |  | 3 | [12 empty] | VV | 2 | 2 | True | 0 | ROZPOCET
| VV |  | 1,5*2 "m.č. 1.02 |  | 3 | [12 empty] | VV | 2 | 2 | True | 0 | ROZPOCET
| VV |  | 1,5*2 "m.č. 1.05 |  | 3 | [12 empty] | VV | 2 | 2 | True | 0 | ROZPOCET
| VV |  | 1,5*2 "m.č. 1.13 |  | 3 | [12 empty] | VV | 2 | 2 | True | 0 | ROZPOCET
| VV |  | Součet |  | 12 | [12 empty] | VV | 2 | 4 | True | 1 | ROZPOCET
| VV |  | 12*1,2 'Přepočtené koeficientem množství |  | 14.4 | [12 empty] | VV | 2 | 2 | False | 1 | ROZPOCET
36 | K | 781495115 | Obklad - dokončující práce ostatní práce spárování silikonem | m | 16 |  | 0 | CS ÚRS 2026 01 |  | základní |  | 0 | 9e-05 | 0.00144 | 0 | 0 | 16 | K | 2 |  |  |  | ROZPOCET | 0 | 0 | 0 | 0 | 0 | 1 | 0 | 16 | 1097525405
| Online PSC |  | https://podminky.urs.cz/item/CS_URS_2026_01/781495115 | [14 empty] | Online PSC | 2
| VV |  | 1.PP | [14 empty] | VV | 2 | 1 | True | 0 | ROZPOCET
| VV |  | 2*3 "m.č. -1.24 |  | 6 | [12 empty] | VV | 2 | 2 | True | 0 | ROZPOCET
| VV |  | 2*3 "m.č. -1.25 |  | 6 | [12 empty] | VV | 2 | 2 | True | 0 | ROZPOCET
| VV |  | 2*2 "m.č. -1.28 |  | 4 | [12 empty] | VV | 2 | 2 | True | 0 | ROZPOCET
| VV |  | Součet |  | 16 | [12 empty] | VV | 2 | 4 | True | 1 | ROZPOCET
37 | K | 998781121 | Přesun hmot pro obklady keramické stanovený z hmotnosti přesunovaného materiálu vodorovná dopravní vzdálenost do 50 m ruční (bez užití mechanizace) v objektech výšky do 6 m | t | 0.696 |  | 0 | CS ÚRS 2026 01 |  | základní |  | 0 | 0 | 0 | 0 | 0 | 16 | K | 2 |  |  |  | ROZPOCET | 0 | 0 | 0 | 0 | 0 | 1 | 0 | 16 | -180312049
| Online PSC |  | https://podminky.urs.cz/item/CS_URS_2026_01/998781121 | [14 empty] | Online PSC | 2
| D | 784 | Dokončovací práce - malby a tapety |  |  |  | 0 |  |  |  |  | 0 |  | 7.0934 |  | 1.4912 | 2 | D | 1 |  |  |  | ROZPOCET | [6 empty] | 0
38 | K | 784121001 | Oškrabání malby v místnostech výšky do 3,80 m | m2 | 4250.221 |  | 0 | CS ÚRS 2026 01 |  | základní |  | 0 | 0.001 | 4.2502 | 0.00031 | 1.3176 | 16 | K | 2 |  |  |  | ROZPOCET | 0 | 0 | 0 | 0 | 0 | 1 | 0 | 16 | 3739313
| Online PSC |  | https://podminky.urs.cz/item/CS_URS_2026_01/784121001 | [14 empty] | Online PSC | 2
| VV |  | 1.PP | [14 empty] | VV | 2 | 1 | True | 0 | ROZPOCET
| VV |  | 45,83+21,79+15,77+(51,41+18,48)*2,85+1,75*2,85*2 "m.č. -1.13 |  | 292.552 | [12 empty] | VV | 2 | 2 | True | 0 | ROZPOCET
| VV |  | 3,91+8,89*2,85 "m.č. -1.14 |  | 29.247 | [12 empty] | VV | 2 | 2 | True | 0 | ROZPOCET
| VV |  | 4,68+8,8*(1,5+2,85)/2 "m.č. -1.15 |  | 23.82 | [12 empty] | VV | 2 | 2 | True | 0 | ROZPOCET
| VV |  | (15,43+34,13+30,71+34,48+17,8)+(18,38+23,74+22,76+23,84+19,06)*2,85-4,48*2*6 "m.č. -1.16 |  | 385.963 | [12 empty] | VV | 2 | 2 | True | 0 | ROZPOCET
| VV |  | 22,15+18,17*2,94+5,2*2,64+0,825*2*2,04 "m.č. -1.17 |  | 92.664 | [12 empty] | VV | 2 | 2 | True | 0 | ROZPOCET
| VV |  | 17,45+18,96*2,94 "m.č. -1.18 |  | 73.192 | [12 empty] | VV | 2 | 2 | True | 0 | ROZPOCET
| VV |  | 24,99+21,12*2,94 "m.č. -1.19 |  | 87.083 | [12 empty] | VV | 2 | 2 | True | 0 | ROZPOCET
| VV |  | 37,01+5,63+(26,9+9,86)*3,54 "m.č. -1.20 |  | 172.77 | [12 empty] | VV | 2 | 2 | True | 0 | ROZPOCET
| VV |  | 48,68+30,04*3,54 "m.č. -1.21 |  | 155.022 | [12 empty] | VV | 2 | 2 | True | 0 | ROZPOCET
| VV |  | 20,26+9,19+3,05+12,9*3,54+9,91*2,5+5,91*2,28 "m.č. -1.22 |  | 116.416 | [12 empty] | VV | 2 | 2 | True | 0 | ROZPOCET
| VV |  | 8,05+11,38*2,28 "m.č. -1.23 |  | 33.996 | [12 empty] | VV | 2 | 2 | True | 0 | ROZPOCET
| VV |  | 3,46+9,52*(2,28-2) "m.č. -1.24 |  | 6.126 | [12 empty] | VV | 2 | 2 | True | 0 | ROZPOCET
| VV |  | 3,46+9,52*(2,28-2) "m.č. -1.25 |  | 6.126 | [12 empty] | VV | 2 | 2 | True | 0 | ROZPOCET
| VV |  | 44,95+26,22*2,88 "m.č. -1.26 |  | 120.464 | [12 empty] | VV | 2 | 2 | True | 0 | ROZPOCET
| VV |  | 23,17+19,82*2,88 "m.č. -1.27 |  | 80.252 | [12 empty] | VV | 2 | 2 | True | 0 | ROZPOCET
| VV |  | 7,4+1,89+1,75+3,24+7,19+11,96*2,34+5,66*2,34+5,5*(2,34-2)+7,2*(2,34-2)+11,86*2,34 "m.č. -1.28 |  | 94.771 | [12 empty] | VV | 2 | 2 | True | 0 | ROZPOCET
| VV |  | Mezisoučet |  | 1770.464 | [12 empty] | VV | 2 | 3 | True | 0 | ROZPOCET
| VV |  | 1.NP | [14 empty] | VV | 2 | 1 | True | 0 | ROZPOCET
| VV |  | 67,97+34,08*3,75 "m.č. 1.01 |  | 195.77 | [12 empty] | VV | 2 | 2 | True | 0 | ROZPOCET
| VV |  | 73,08+34,76*3,75 "m.č 1.02 |  | 203.43 | [12 empty] | VV | 2 | 2 | True | 0 | ROZPOCET
| VV |  | 58,78+42,41*3,75+(10,1+9,66)*3,85/2 "m.č. 1.03 |  | 255.856 | [12 empty] | VV | 2 | 2 | True | 0 | ROZPOCET
| VV |  | 2,44+1,28*2+6,37*(3,25-2)+4,65*(2,25-2)*2 "m.č. 1.04 |  | 15.288 | [12 empty] | VV | 2 | 2 | True | 0 | ROZPOCET
| VV |  | 73,04+36,96*3,75 "m.č. 1.05 |  | 211.64 | [12 empty] | VV | 2 | 2 | True | 0 | ROZPOCET
| VV |  | 33,3+23,6*3,75 "m.č. 1.06 |  | 121.8 | [12 empty] | VV | 2 | 2 | True | 0 | ROZPOCET
| VV |  | 37,79+24,86*3,75 "m.č. 1.07 |  | 131.015 | [12 empty] | VV | 2 | 2 | True | 0 | ROZPOCET
| VV |  | 68,32+35,6*3,75 "m.č. 1.08 |  | 201.82 | [12 empty] | VV | 2 | 2 | True | 0 | ROZPOCET
| VV |  | 20,96+20,14*3,75 "m.č. 1.09 |  | 96.485 | [12 empty] | VV | 2 | 2 | True | 0 | ROZPOCET
| VV |  | 61,32+31,46*3,75 "m.č. 1.10 |  | 179.295 | [12 empty] | VV | 2 | 2 | True | 0 | ROZPOCET
| VV |  | 15,82+21,16*3,75 "m.č. 1.11 |  | 95.17 | [12 empty] | VV | 2 | 2 | True | 0 | ROZPOCET
| VV |  | 93,83+67,27*3,75 "m.č. 1.12 |  | 346.093 | [12 empty] | VV | 2 | 2 | True | 0 | ROZPOCET
| VV |  | 76,21+35,74*3,75 "m.č. 1.13 |  | 210.235 | [12 empty] | VV | 2 | 2 | True | 0 | ROZPOCET
| VV |  | 28,99+22,4*3,75 "m.č. 1.14 |  | 112.99 | [12 empty] | VV | 2 | 2 | True | 0 | ROZPOCET
| VV |  | 15,78+6,87+(34,13+11,71)*(3,75-2) "m.č. 1.15 |  | 102.87 | [12 empty] | VV | 2 | 2 | True | 0 | ROZPOCET
| VV |  | Mezisoučet |  | 2479.757 | [12 empty] | VV | 2 | 3 | True | 0 | ROZPOCET
| VV |  | Součet |  | 4250.221 | [12 empty] | VV | 2 | 4 | True | 1 | ROZPOCET
39 | K | 784121003 | Oškrabání malby v místnostech výšky přes 3,80 do 5,00 m | m2 | 253.657 |  | 0 | CS ÚRS 2026 01 |  | základní |  | 0 | 0.001 | 0.25366 | 0.00031 | 0.078634 | 16 | K | 2 |  |  |  | ROZPOCET | 0 | 0 | 0 | 0 | 0 | 1 | 0 | 16 | -572103557
| Online PSC |  | https://podminky.urs.cz/item/CS_URS_2026_01/784121003 | [14 empty] | Online PSC | 2
| VV |  | 1.PP | [14 empty] | VV | 2 | 1 | True | 0 | ROZPOCET
| VV |  | 52,72+25*6,52-(2,27*5,9+4)+4*2,77/2*2 "m.č. -1.01 |  | 209.407 | [12 empty] | VV | 2 | 2 | True | 0 | ROZPOCET
| VV |  | 5,65+10*3,86 "m.č. -1.12 |  | 44.25 | [12 empty] | VV | 2 | 2 | True | 0 | ROZPOCET
| VV |  | Součet |  | 253.657 | [12 empty] | VV | 2 | 4 | True | 1 | ROZPOCET
40 | K | 784121007 | Oškrabání malby na schodišti o výšce podlaží do 3,80 m | m2 | 273.652 |  | 0 | CS ÚRS 2026 01 |  | základní |  | 0 | 0.001 | 0.27365 | 0.00031 | 0.084832 | 16 | K | 2 |  |  |  | ROZPOCET | 0 | 0 | 0 | 0 | 0 | 1 | 0 | 16 | -1856593395
| Online PSC |  | https://podminky.urs.cz/item/CS_URS_2026_01/784121007 | [14 empty] | Online PSC | 2
| VV |  | 1.PP | [14 empty] | VV | 2 | 1 | True | 0 | ROZPOCET
| VV |  | 19,71+2,7*2,85/2*2+12,52*(2,51-0,3+1,65)+2,9*2,85/2*2 "m.č. -1.13 |  | 83.997 | [12 empty] | VV | 2 | 2 | True | 0 | ROZPOCET
| VV |  | 3,42*2,04/2*2+0,85*2,04 "m.č. -1.17 |  | 8.711 | [12 empty] | VV | 2 | 2 | True | 0 | ROZPOCET
| VV |  | 2,88*2,07+2,88*(3,54+2,04)/2*2+1,83*1,7+1,83*2,5/2*2+1,7*2,5+1,4*3,06+1,4*(3,54+2,28)/2*2 "m.č. -1.22 |  | 46.4 | [12 empty] | VV | 2 | 2 | True | 0 | ROZPOCET
| VV |  | Mezisoučet |  | 139.108 | [12 empty] | VV | 2 | 3 | True | 0 | ROZPOCET
| VV |  | 1.NP | [14 empty] | VV | 2 | 1 | True | 0 | ROZPOCET
| VV |  | 27,15*4,46-(3,15+2,06)*2,8+(2,2*3,6+2,4*4,6+1,9*3,6)/0,92 "m.č. 1.03 |  | 134.544 | [12 empty] | VV | 2 | 2 | True | 0 | ROZPOCET
| VV |  | Mezisoučet |  | 134.544 | [12 empty] | VV | 2 | 3 | True | 0 | ROZPOCET
| VV |  | Součet |  | 273.652 | [12 empty] | VV | 2 | 4 | True | 1 | ROZPOCET
41 | K | 784171001 | Olepování vnitřních ploch (materiál ve specifikaci) včetně pozdějšího odlepení páskou nebo fólií v místnostech výšky do 3,80 m | m | 924.294 |  | 0 | CS ÚRS 2026 01 |  | základní |  | 0 | 0 | 0 | 0 | 0 | 16 | K | 2 |  |  |  | ROZPOCET | 0 | 0 | 0 | 0 | 0 | 1 | 0 | 16 | 803959433
| Online PSC |  | https://podminky.urs.cz/item/CS_URS_2026_01/784171001 | [14 empty] | Online PSC | 2
| VV |  | 1.PP | [14 empty] | VV | 2 | 1 | True | 0 | ROZPOCET
| VV |  | (2,27+5,9+1,4*2+1,97*2+0,94+1,77)*2 "m.č. -1.01 |  | 35.24 | [12 empty] | VV | 2 | 2 | True | 0 | ROZPOCET
| VV |  | (0,8+1,97)*2 "m.č. -1.12 |  | 5.54 | [12 empty] | VV | 2 | 2 | True | 0 | ROZPOCET
| VV |  | (0,78*2+0,53*2+0,9+1,97+1,1*3+1,97*3+1,5*2+2*5+0,8+0,91+1,4+1,97+1,16*2+1,84*2+1,04+2,25+0,8+1,97)*2 "m.č. -1.13 |  | 89.68 | [12 empty] | VV | 2 | 2 | True | 0 | ROZPOCET
| VV |  | (1,1+1,97)*2 "m.č. -1.14 |  | 6.14 | [12 empty] | VV | 2 | 2 | True | 0 | ROZPOCET
| VV |  | (1,1+1,97)*2 "m.č. -1.15 |  | 6.14 | [12 empty] | VV | 2 | 2 | True | 0 | ROZPOCET
| VV |  | (0,6+1,97)*2 "m.č. -1.16 |  | 5.14 | [12 empty] | VV | 2 | 2 | True | 0 | ROZPOCET
| VV |  | (0,6+1,97)*2 "m.č. -1.17 |  | 5.14 | [12 empty] | VV | 2 | 2 | True | 0 | ROZPOCET
| VV |  | (0,6+1,97+1,1*2+1,97*2+0,8+0,91)*2 "m.č. -1.18 |  | 20.84 | [12 empty] | VV | 2 | 2 | True | 0 | ROZPOCET
| VV |  | (1,1+1,97+0,8+0,62)*2 "m.č. -1.19 |  | 8.98 | [12 empty] | VV | 2 | 2 | True | 0 | ROZPOCET
| VV |  | (0,8*2+0,62*2+1,4*2+1,97*2+1,1+1,97+1,5+1,97)*2 "m.č. -1.20 |  | 32.24 | [12 empty] | VV | 2 | 2 | True | 0 | ROZPOCET
| VV |  | (1,1+1,97+0,8*3+0,62*3)*2 "m.č. -1.21 |  | 14.66 | [12 empty] | VV | 2 | 2 | True | 0 | ROZPOCET
| VV |  | (1,5+1,97+1*2+1,97*2+2+1,43)*2 "m.č. -1.22 |  | 25.68 | [12 empty] | VV | 2 | 2 | True | 0 | ROZPOCET
| VV |  | (1+1,97+1,1+1,97+0,6*2+1,97*2)*2 "m.č. -1.23 |  | 22.36 | [12 empty] | VV | 2 | 2 | True | 0 | ROZPOCET
| VV |  | (0,72+0,48+0,6+1,97)*2 "m.č. -1.24 |  | 7.54 | [12 empty] | VV | 2 | 2 | True | 0 | ROZPOCET
| VV |  | (0,72+0,48+0,6+1,97)*2 "m.č. -1.25 |  | 7.54 | [12 empty] | VV | 2 | 2 | True | 0 | ROZPOCET
| VV |  | (1,1+1,97+0,66+0,482)*2 "m.č. -1.26 |  | 8.424 | [12 empty] | VV | 2 | 2 | True | 0 | ROZPOCET
| VV |  | (1,2+2+0,66*2+0,48*2)*2 "m.č. -1.27 |  | 10.96 | [12 empty] | VV | 2 | 2 | True | 0 | ROZPOCET
| VV |  | (0,76+0,65+0,7*4+1,97*4+0,8*4+1,97*4+1+1,97+0,76+0,95)*2 "m.č. -1.28 |  | 55.7 | [12 empty] | VV | 2 | 2 | True | 0 | ROZPOCET
| VV |  | Mezisoučet |  | 367.944 | [12 empty] | VV | 2 | 3 | True | 0 | ROZPOCET
| VV |  | 1.NP | [14 empty] | VV | 2 | 1 | True | 0 | ROZPOCET
| VV |  | (1,2*5+2,4*5+1,4+1,97+1,5+1,5)*2 "m.č. 1.01 |  | 48.74 | [12 empty] | VV | 2 | 2 | True | 0 | ROZPOCET
| VV |  | (1,2*4+2,4*4+1,4+1,97+1,5+1,5)*2 "m.č 1.02 |  | 41.54 | [12 empty] | VV | 2 | 2 | True | 0 | ROZPOCET
| VV |  | (1,4*5+1,97*5)*2 "m.č. 1.03 |  | 33.7 | [12 empty] | VV | 2 | 2 | True | 0 | ROZPOCET
| VV |  | (0,8+1,97+0,6*4+1,97*4+0,52*2+0,78*2)*2 "m.č. 1.04 |  | 31.3 | [12 empty] | VV | 2 | 2 | True | 0 | ROZPOCET
| VV |  | (1,2*4+2,4*4+1,4+1,97+0,8+1,97+1,5+1,5)*2 "m.č. 1.05 |  | 47.08 | [12 empty] | VV | 2 | 2 | True | 0 | ROZPOCET
| VV |  | (1,2*2+2,4*2+0,8+1,97+0,9+1,97+1,4+1,97)*2 "m.č. 1.06 |  | 32.42 | [12 empty] | VV | 2 | 2 | True | 0 | ROZPOCET
| VV |  | (1,2*2+2,4*2+0,9+1,97+1,4+1,97)*2 "m.č. 1.07 |  | 26.88 | [12 empty] | VV | 2 | 2 | True | 0 | ROZPOCET
| VV |  | (1,2*3+2,4*3+1,4+1,97+1,5+1,5)*2 "m.č. 1.08 |  | 34.34 | [12 empty] | VV | 2 | 2 | True | 0 | ROZPOCET
| VV |  | (1,27+2,435+1,4+1,97)*2 "m.č. 1.09 |  | 14.15 | [12 empty] | VV | 2 | 2 | True | 0 | ROZPOCET
| VV |  | (1,27*3+2,435*3+0,8+1,97+1,4+1,97+1,5+1,5)*2 "m.č. 1.10 |  | 40.51 | [12 empty] | VV | 2 | 2 | True | 0 | ROZPOCET
| VV |  | (1,27+2,435+0,8+1,97)*2 "m.č. 1.11 |  | 12.95 | [12 empty] | VV | 2 | 2 | True | 0 | ROZPOCET
| VV |  | (1,4*7+1,97*7+0,9*2+1,97*2+1,15+1,97+0,8+1,97+1,16*5+1,84*5)*2 "m.č. 1.12 |  | 100.44 | [12 empty] | VV | 2 | 2 | True | 0 | ROZPOCET
| VV |  | (1,4+1,97+1,27*4+2,435*4+1,5+1,5)*2 "m.č. 1.13 |  | 42.38 | [12 empty] | VV | 2 | 2 | True | 0 | ROZPOCET
| VV |  | (1,05*2+2,18*2+1,1+1,97)*2 "m.č. 1.14 |  | 19.06 | [12 empty] | VV | 2 | 2 | True | 0 | ROZPOCET
| VV |  | (1,05*3+2,18*3+0,9*2+1,97*2)*2 "m.č. 1.15 |  | 30.86 | [12 empty] | VV | 2 | 2 | True | 0 | ROZPOCET
| VV |  | Mezisoučet |  | 556.35 | [12 empty] | VV | 2 | 3 | True | 0 | ROZPOCET
| VV |  | Součet |  | 924.294 | [12 empty] | VV | 2 | 4 | True | 1 | ROZPOCET
42 | M | 58124838 | páska maskovací krepová pro malířské potřeby š 50mm | m | 970.509 |  | 0 | CS ÚRS 2026 01 |  | základní |  | 0 | 0 | 0 | 0 | 0 | 32 | M | 2 |  |  |  | ROZPOCET | 0 | 0 | 0 | 0 | 0 | 1 | 0 | 16 | -154191235
| P |  | Poznámka k položce: ztratné 5% | [14 empty] | P | 2
| VV |  | 1.PP | [14 empty] | VV | 2 | 1 | True | 0 | ROZPOCET
| VV |  | (2,27+5,9+1,4*2+1,97*2+0,94+1,77)*2 "m.č. -1.01 |  | 35.24 | [12 empty] | VV | 2 | 2 | True | 0 | ROZPOCET
| VV |  | (0,8+1,97)*2 "m.č. -1.12 |  | 5.54 | [12 empty] | VV | 2 | 2 | True | 0 | ROZPOCET
| VV |  | (0,78*2+0,53*2+0,9+1,97+1,1*3+1,97*3+1,5*2+2*5+0,8+0,91+1,4+1,97+1,16*2+1,84*2+1,04+2,25+0,8+1,97)*2 "m.č. -1.13 |  | 89.68 | [12 empty] | VV | 2 | 2 | True | 0 | ROZPOCET
| VV |  | (1,1+1,97)*2 "m.č. -1.14 |  | 6.14 | [12 empty] | VV | 2 | 2 | True | 0 | ROZPOCET
| VV |  | (1,1+1,97)*2 "m.č. -1.15 |  | 6.14 | [12 empty] | VV | 2 | 2 | True | 0 | ROZPOCET
| VV |  | (0,6+1,97)*2 "m.č. -1.16 |  | 5.14 | [12 empty] | VV | 2 | 2 | True | 0 | ROZPOCET
| VV |  | (0,6+1,97)*2 "m.č. -1.17 |  | 5.14 | [12 empty] | VV | 2 | 2 | True | 0 | ROZPOCET
| VV |  | (0,6+1,97+1,1*2+1,97*2+0,8+0,91)*2 "m.č. -1.18 |  | 20.84 | [12 empty] | VV | 2 | 2 | True | 0 | ROZPOCET
| VV |  | (1,1+1,97+0,8+0,62)*2 "m.č. -1.19 |  | 8.98 | [12 empty] | VV | 2 | 2 | True | 0 | ROZPOCET
| VV |  | (0,8*2+0,62*2+1,4*2+1,97*2+1,1+1,97+1,5+1,97)*2 "m.č. -1.20 |  | 32.24 | [12 empty] | VV | 2 | 2 | True | 0 | ROZPOCET
| VV |  | (1,1+1,97+0,8*3+0,62*3)*2 "m.č. -1.21 |  | 14.66 | [12 empty] | VV | 2 | 2 | True | 0 | ROZPOCET
| VV |  | (1,5+1,97+1*2+1,97*2+2+1,43)*2 "m.č. -1.22 |  | 25.68 | [12 empty] | VV | 2 | 2 | True | 0 | ROZPOCET
| VV |  | (1+1,97+1,1+1,97+0,6*2+1,97*2)*2 "m.č. -1.23 |  | 22.36 | [12 empty] | VV | 2 | 2 | True | 0 | ROZPOCET
| VV |  | (0,72+0,48+0,6+1,97)*2 "m.č. -1.24 |  | 7.54 | [12 empty] | VV | 2 | 2 | True | 0 | ROZPOCET
| VV |  | (0,72+0,48+0,6+1,97)*2 "m.č. -1.25 |  | 7.54 | [12 empty] | VV | 2 | 2 | True | 0 | ROZPOCET
| VV |  | (1,1+1,97+0,66+0,482)*2 "m.č. -1.26 |  | 8.424 | [12 empty] | VV | 2 | 2 | True | 0 | ROZPOCET
| VV |  | (1,2+2+0,66*2+0,48*2)*2 "m.č. -1.27 |  | 10.96 | [12 empty] | VV | 2 | 2 | True | 0 | ROZPOCET
| VV |  | (0,76+0,65+0,7*4+1,97*4+0,8*4+1,97*4+1+1,97+0,76+0,95)*2 "m.č. -1.28 |  | 55.7 | [12 empty] | VV | 2 | 2 | True | 0 | ROZPOCET
| VV |  | Mezisoučet |  | 367.944 | [12 empty] | VV | 2 | 3 | True | 0 | ROZPOCET
| VV |  | 1.NP | [14 empty] | VV | 2 | 1 | True | 0 | ROZPOCET
| VV |  | (1,2*5+2,4*5+1,4+1,97+1,5+1,5)*2 "m.č. 1.01 |  | 48.74 | [12 empty] | VV | 2 | 2 | True | 0 | ROZPOCET
| VV |  | (1,2*4+2,4*4+1,4+1,97+1,5+1,5)*2 "m.č 1.02 |  | 41.54 | [12 empty] | VV | 2 | 2 | True | 0 | ROZPOCET
| VV |  | (1,4*5+1,97*5)*2 "m.č. 1.03 |  | 33.7 | [12 empty] | VV | 2 | 2 | True | 0 | ROZPOCET
| VV |  | (0,8+1,97+0,6*4+1,97*4+0,52*2+0,78*2)*2 "m.č. 1.04 |  | 31.3 | [12 empty] | VV | 2 | 2 | True | 0 | ROZPOCET
| VV |  | (1,2*4+2,4*4+1,4+1,97+0,8+1,97+1,5+1,5)*2 "m.č. 1.05 |  | 47.08 | [12 empty] | VV | 2 | 2 | True | 0 | ROZPOCET
| VV |  | (1,2*2+2,4*2+0,8+1,97+0,9+1,97+1,4+1,97)*2 "m.č. 1.06 |  | 32.42 | [12 empty] | VV | 2 | 2 | True | 0 | ROZPOCET
| VV |  | (1,2*2+2,4*2+0,9+1,97+1,4+1,97)*2 "m.č. 1.07 |  | 26.88 | [12 empty] | VV | 2 | 2 | True | 0 | ROZPOCET
| VV |  | (1,2*3+2,4*3+1,4+1,97+1,5+1,5)*2 "m.č. 1.08 |  | 34.34 | [12 empty] | VV | 2 | 2 | True | 0 | ROZPOCET
| VV |  | (1,27+2,435+1,4+1,97)*2 "m.č. 1.09 |  | 14.15 | [12 empty] | VV | 2 | 2 | True | 0 | ROZPOCET
| VV |  | (1,27*3+2,435*3+0,8+1,97+1,4+1,97+1,5+1,5)*2 "m.č. 1.10 |  | 40.51 | [12 empty] | VV | 2 | 2 | True | 0 | ROZPOCET
| VV |  | (1,27+2,435+0,8+1,97)*2 "m.č. 1.11 |  | 12.95 | [12 empty] | VV | 2 | 2 | True | 0 | ROZPOCET
| VV |  | (1,4*7+1,97*7+0,9*2+1,97*2+1,15+1,97+0,8+1,97+1,16*5+1,84*5)*2 "m.č. 1.12 |  | 100.44 | [12 empty] | VV | 2 | 2 | True | 0 | ROZPOCET
| VV |  | (1,4+1,97+1,27*4+2,435*4+1,5+1,5)*2 "m.č. 1.13 |  | 42.38 | [12 empty] | VV | 2 | 2 | True | 0 | ROZPOCET
| VV |  | (1,05*2+2,18*2+1,1+1,97)*2 "m.č. 1.14 |  | 19.06 | [12 empty] | VV | 2 | 2 | True | 0 | ROZPOCET
| VV |  | (1,05*3+2,18*3+0,9*2+1,97*2)*2 "m.č. 1.15 |  | 30.86 | [12 empty] | VV | 2 | 2 | True | 0 | ROZPOCET
| VV |  | Mezisoučet |  | 556.35 | [12 empty] | VV | 2 | 3 | True | 0 | ROZPOCET
| VV |  | Součet |  | 924.294 | [12 empty] | VV | 2 | 4 | True | 1 | ROZPOCET
| VV |  | 924,294*1,05 'Přepočtené koeficientem množství |  | 970.509 | [12 empty] | VV | 2 | 2 | False | 1 | ROZPOCET
43 | K | 784171111 | Zakrytí nemalovaných ploch (materiál ve specifikaci) včetně pozdějšího odkrytí svislých ploch např. stěn, oken, dveří v místnostech výšky do 3,80 | m2 | 337.68 |  | 0 | CS ÚRS 2026 01 |  | základní |  | 0 | 0 | 0 | 3e-05 | 0.01013 | 16 | K | 2 |  |  |  | ROZPOCET | 0 | 0 | 0 | 0 | 0 | 1 | 0 | 16 | -1153572197
| Online PSC |  | https://podminky.urs.cz/item/CS_URS_2026_01/784171111 | [14 empty] | Online PSC | 2
| VV |  | 1.PP | [14 empty] | VV | 2 | 1 | True | 0 | ROZPOCET
| VV |  | 2,27*5,9+1,4*1,97*2+0,94*1,77 "m.č. -1.01 |  | 20.573 | [12 empty] | VV | 2 | 2 | True | 0 | ROZPOCET
| VV |  | 0,8*1,97 "m.č. -1.12 |  | 1.576 | [12 empty] | VV | 2 | 2 | True | 0 | ROZPOCET
| VV |  | 0,78*0,53*2+0,9*1,97+1,1*1,97*3+1,5*2*5+0,8*0,91+1,4*1,97+1,16*1,84*2+1,04*2,25+0,8*1,97 "m.č. -1.13 |  | 35.772 | [12 empty] | VV | 2 | 2 | True | 0 | ROZPOCET
| VV |  | 1,1*1,97 "m.č. -1.14 |  | 2.167 | [12 empty] | VV | 2 | 2 | True | 0 | ROZPOCET
| VV |  | 1,1*1,97 "m.č. -1.15 |  | 2.167 | [12 empty] | VV | 2 | 2 | True | 0 | ROZPOCET
| VV |  | 0,6*1,97 "m.č. -1.16 |  | 1.182 | [12 empty] | VV | 2 | 2 | True | 0 | ROZPOCET
| VV |  | 0,6*1,97 "m.č. -1.17 |  | 1.182 | [12 empty] | VV | 2 | 2 | True | 0 | ROZPOCET
| VV |  | 0,6*1,97+1,1*1,97*2+0,8*0,91 "m.č. -1.18 |  | 6.244 | [12 empty] | VV | 2 | 2 | True | 0 | ROZPOCET
| VV |  | 1,1*1,97+0,8*0,62 "m.č. -1.19 |  | 2.663 | [12 empty] | VV | 2 | 2 | True | 0 | ROZPOCET
| VV |  | 0,8*0,62*2+1,4*1,97*2+1,1*1,97+1,5*1,97 "m.č. -1.20 |  | 11.63 | [12 empty] | VV | 2 | 2 | True | 0 | ROZPOCET
| VV |  | 1,1*1,97+0,8*0,62*3 "m.č. -1.21 |  | 3.655 | [12 empty] | VV | 2 | 2 | True | 0 | ROZPOCET
| VV |  | 1,5*1,97+1*1,97*2+2*1,43 "m.č. -1.22 |  | 9.755 | [12 empty] | VV | 2 | 2 | True | 0 | ROZPOCET
| VV |  | 1*1,97+1,1*1,97+0,6*1,97*2 "m.č. -1.23 |  | 6.501 | [12 empty] | VV | 2 | 2 | True | 0 | ROZPOCET
| VV |  | 0,72*0,48+0,6*1,97 "m.č. -1.24 |  | 1.528 | [12 empty] | VV | 2 | 2 | True | 0 | ROZPOCET
| VV |  | 0,72*0,48+0,6*1,97 "m.č. -1.25 |  | 1.528 | [12 empty] | VV | 2 | 2 | True | 0 | ROZPOCET
| VV |  | 1,1*1,97+0,66*0,482 "m.č. -1.26 |  | 2.485 | [12 empty] | VV | 2 | 2 | True | 0 | ROZPOCET
| VV |  | 1,2*2+0,66*0,48*2 "m.č. -1.27 |  | 3.034 | [12 empty] | VV | 2 | 2 | True | 0 | ROZPOCET
| VV |  | 0,76*0,65+0,7*1,97*4+0,8*1,97*4+1*1,97+0,76*0,95 "m.č. -1.28 |  | 15.006 | [12 empty] | VV | 2 | 2 | True | 0 | ROZPOCET
| VV |  | Mezisoučet |  | 128.648 | [12 empty] | VV | 2 | 3 | True | 0 | ROZPOCET
| VV |  | 1.NP | [14 empty] | VV | 2 | 1 | True | 0 | ROZPOCET
| VV |  | 1,2*2,4*5+1,4*1,97+1,5*1,5 "m.č. 1.01 |  | 19.408 | [12 empty] | VV | 2 | 2 | True | 0 | ROZPOCET
| VV |  | 1,2*2,4*4+1,4*1,97+1,5*1,5 "m.č 1.02 |  | 16.528 | [12 empty] | VV | 2 | 2 | True | 0 | ROZPOCET
| VV |  | 1,4*1,97*5 "m.č. 1.03 |  | 13.79 | [12 empty] | VV | 2 | 2 | True | 0 | ROZPOCET
| VV |  | 0,8*1,97+0,6*1,97*4+0,52*0,78*2 "m.č. 1.04 |  | 7.115 | [12 empty] | VV | 2 | 2 | True | 0 | ROZPOCET
| VV |  | 1,2*2,4*4+1,4*1,97+0,8*1,97+1,5*1,5 "m.č. 1.05 |  | 18.104 | [12 empty] | VV | 2 | 2 | True | 0 | ROZPOCET
| VV |  | 1,2*2,4*2+0,8*1,97+0,9*1,97+1,4*1,97 "m.č. 1.06 |  | 11.867 | [12 empty] | VV | 2 | 2 | True | 0 | ROZPOCET
| VV |  | 1,2*2,4*2+0,9*1,97+1,4*1,97 "m.č. 1.07 |  | 10.291 | [12 empty] | VV | 2 | 2 | True | 0 | ROZPOCET
| VV |  | 1,2*2,4*3+1,4*1,97+1,5*1,5 "m.č. 1.08 |  | 13.648 | [12 empty] | VV | 2 | 2 | True | 0 | ROZPOCET
| VV |  | 1,27*2,435+1,4*1,97 "m.č. 1.09 |  | 5.85 | [12 empty] | VV | 2 | 2 | True | 0 | ROZPOCET
| VV |  | 1,27*2,435*3+0,8*1,97+1,4*1,97+1,5*1,5 "m.č. 1.10 |  | 15.861 | [12 empty] | VV | 2 | 2 | True | 0 | ROZPOCET
| VV |  | 1,27*2,435+0,8*1,97 "m.č. 1.11 |  | 4.668 | [12 empty] | VV | 2 | 2 | True | 0 | ROZPOCET
| VV |  | 1,4*1,97*7+0,9*1,97*2+1,15*1,97+0,8*1,97+1,16*1,84*5 "m.č. 1.12 |  | 37.366 | [12 empty] | VV | 2 | 2 | True | 0 | ROZPOCET
| VV |  | 1,4*1,97+1,27*2,435*4+1,5*1,5 "m.č. 1.13 |  | 17.378 | [12 empty] | VV | 2 | 2 | True | 0 | ROZPOCET
| VV |  | 1,05*2,18*2+1,1*1,97 "m.č. 1.14 |  | 6.745 | [12 empty] | VV | 2 | 2 | True | 0 | ROZPOCET
| VV |  | 1,05*2,18*3+0,9*1,97*2 "m.č. 1.15 |  | 10.413 | [12 empty] | VV | 2 | 2 | True | 0 | ROZPOCET
| VV |  | Mezisoučet |  | 209.032 | [12 empty] | VV | 2 | 3 | True | 0 | ROZPOCET
| VV |  | Součet |  | 337.68 | [12 empty] | VV | 2 | 4 | True | 1 | ROZPOCET
44 | M | 58124842 | fólie pro malířské potřeby zakrývací tl 7µ 4x5m | m2 | 405.216 |  | 0 | CS ÚRS 2026 01 |  | základní |  | 0 | 1e-05 | 0.0040522 | 0 | 0 | 32 | M | 2 |  |  |  | ROZPOCET | 0 | 0 | 0 | 0 | 0 | 1 | 0 | 16 | 234047746
| P |  | Poznámka k položce: ztratné 20% | [14 empty] | P | 2
| VV |  | 1.PP | [14 empty] | VV | 2 | 1 | True | 0 | ROZPOCET
| VV |  | 2,27*5,9+1,4*1,97*2+0,94*1,77 "m.č. -1.01 |  | 20.573 | [12 empty] | VV | 2 | 2 | True | 0 | ROZPOCET
| VV |  | 0,8*1,97 "m.č. -1.12 |  | 1.576 | [12 empty] | VV | 2 | 2 | True | 0 | ROZPOCET
| VV |  | 0,78*0,53*2+0,9*1,97+1,1*1,97*3+1,5*2*5+0,8*0,91+1,4*1,97+1,16*1,84*2+1,04*2,25+0,8*1,97 "m.č. -1.13 |  | 35.772 | [12 empty] | VV | 2 | 2 | True | 0 | ROZPOCET
| VV |  | 1,1*1,97 "m.č. -1.14 |  | 2.167 | [12 empty] | VV | 2 | 2 | True | 0 | ROZPOCET
| VV |  | 1,1*1,97 "m.č. -1.15 |  | 2.167 | [12 empty] | VV | 2 | 2 | True | 0 | ROZPOCET
| VV |  | 0,6*1,97 "m.č. -1.16 |  | 1.182 | [12 empty] | VV | 2 | 2 | True | 0 | ROZPOCET
| VV |  | 0,6*1,97 "m.č. -1.17 |  | 1.182 | [12 empty] | VV | 2 | 2 | True | 0 | ROZPOCET
| VV |  | 0,6*1,97+1,1*1,97*2+0,8*0,91 "m.č. -1.18 |  | 6.244 | [12 empty] | VV | 2 | 2 | True | 0 | ROZPOCET
| VV |  | 1,1*1,97+0,8*0,62 "m.č. -1.19 |  | 2.663 | [12 empty] | VV | 2 | 2 | True | 0 | ROZPOCET
| VV |  | 0,8*0,62*2+1,4*1,97*2+1,1*1,97+1,5*1,97 "m.č. -1.20 |  | 11.63 | [12 empty] | VV | 2 | 2 | True | 0 | ROZPOCET
| VV |  | 1,1*1,97+0,8*0,62*3 "m.č. -1.21 |  | 3.655 | [12 empty] | VV | 2 | 2 | True | 0 | ROZPOCET
| VV |  | 1,5*1,97+1*1,97*2+2*1,43 "m.č. -1.22 |  | 9.755 | [12 empty] | VV | 2 | 2 | True | 0 | ROZPOCET
| VV |  | 1*1,97+1,1*1,97+0,6*1,97*2 "m.č. -1.23 |  | 6.501 | [12 empty] | VV | 2 | 2 | True | 0 | ROZPOCET
| VV |  | 0,72*0,48+0,6*1,97 "m.č. -1.24 |  | 1.528 | [12 empty] | VV | 2 | 2 | True | 0 | ROZPOCET
| VV |  | 0,72*0,48+0,6*1,97 "m.č. -1.25 |  | 1.528 | [12 empty] | VV | 2 | 2 | True | 0 | ROZPOCET
| VV |  | 1,1*1,97+0,66*0,482 "m.č. -1.26 |  | 2.485 | [12 empty] | VV | 2 | 2 | True | 0 | ROZPOCET
| VV |  | 1,2*2+0,66*0,48*2 "m.č. -1.27 |  | 3.034 | [12 empty] | VV | 2 | 2 | True | 0 | ROZPOCET
| VV |  | 0,76*0,65+0,7*1,97*4+0,8*1,97*4+1*1,97+0,76*0,95 "m.č. -1.28 |  | 15.006 | [12 empty] | VV | 2 | 2 | True | 0 | ROZPOCET
| VV |  | Mezisoučet |  | 128.648 | [12 empty] | VV | 2 | 3 | True | 0 | ROZPOCET
| VV |  | 1.NP | [14 empty] | VV | 2 | 1 | True | 0 | ROZPOCET
| VV |  | 1,2*2,4*5+1,4*1,97+1,5*1,5 "m.č. 1.01 |  | 19.408 | [12 empty] | VV | 2 | 2 | True | 0 | ROZPOCET
| VV |  | 1,2*2,4*4+1,4*1,97+1,5*1,5 "m.č 1.02 |  | 16.528 | [12 empty] | VV | 2 | 2 | True | 0 | ROZPOCET
| VV |  | 1,4*1,97*5 "m.č. 1.03 |  | 13.79 | [12 empty] | VV | 2 | 2 | True | 0 | ROZPOCET
| VV |  | 0,8*1,97+0,6*1,97*4+0,52*0,78*2 "m.č. 1.04 |  | 7.115 | [12 empty] | VV | 2 | 2 | True | 0 | ROZPOCET
| VV |  | 1,2*2,4*4+1,4*1,97+0,8*1,97+1,5*1,5 "m.č. 1.05 |  | 18.104 | [12 empty] | VV | 2 | 2 | True | 0 | ROZPOCET
| VV |  | 1,2*2,4*2+0,8*1,97+0,9*1,97+1,4*1,97 "m.č. 1.06 |  | 11.867 | [12 empty] | VV | 2 | 2 | True | 0 | ROZPOCET
| VV |  | 1,2*2,4*2+0,9*1,97+1,4*1,97 "m.č. 1.07 |  | 10.291 | [12 empty] | VV | 2 | 2 | True | 0 | ROZPOCET
| VV |  | 1,2*2,4*3+1,4*1,97+1,5*1,5 "m.č. 1.08 |  | 13.648 | [12 empty] | VV | 2 | 2 | True | 0 | ROZPOCET
| VV |  | 1,27*2,435+1,4*1,97 "m.č. 1.09 |  | 5.85 | [12 empty] | VV | 2 | 2 | True | 0 | ROZPOCET
| VV |  | 1,27*2,435*3+0,8*1,97+1,4*1,97+1,5*1,5 "m.č. 1.10 |  | 15.861 | [12 empty] | VV | 2 | 2 | True | 0 | ROZPOCET
| VV |  | 1,27*2,435+0,8*1,97 "m.č. 1.11 |  | 4.668 | [12 empty] | VV | 2 | 2 | True | 0 | ROZPOCET
| VV |  | 1,4*1,97*7+0,9*1,97*2+1,15*1,97+0,8*1,97+1,16*1,84*5 "m.č. 1.12 |  | 37.366 | [12 empty] | VV | 2 | 2 | True | 0 | ROZPOCET
| VV |  | 1,4*1,97+1,27*2,435*4+1,5*1,5 "m.č. 1.13 |  | 17.378 | [12 empty] | VV | 2 | 2 | True | 0 | ROZPOCET
| VV |  | 1,05*2,18*2+1,1*1,97 "m.č. 1.14 |  | 6.745 | [12 empty] | VV | 2 | 2 | True | 0 | ROZPOCET
| VV |  | 1,05*2,18*3+0,9*1,97*2 "m.č. 1.15 |  | 10.413 | [12 empty] | VV | 2 | 2 | True | 0 | ROZPOCET
| VV |  | Mezisoučet |  | 209.032 | [12 empty] | VV | 2 | 3 | True | 0 | ROZPOCET
| VV |  | Součet |  | 337.68 | [12 empty] | VV | 2 | 4 | True | 1 | ROZPOCET
| VV |  | 337,68*1,2 'Přepočtené koeficientem množství |  | 405.216 | [12 empty] | VV | 2 | 2 | False | 1 | ROZPOCET
45 | K | 784181101 | Penetrace podkladu jednonásobná základní akrylátová bezbarvá v místnostech výšky do 3,80 m | m2 | 4250.221 |  | 0 | CS ÚRS 2026 01 |  | základní |  | 0 | 0.00021 | 0.89255 | 0 | 0 | 16 | K | 2 |  |  |  | ROZPOCET | 0 | 0 | 0 | 0 | 0 | 1 | 0 | 16 | -457105000
| Online PSC |  | https://podminky.urs.cz/item/CS_URS_2026_01/784181101 | [14 empty] | Online PSC | 2
| VV |  | 1.PP | [14 empty] | VV | 2 | 1 | True | 0 | ROZPOCET
| VV |  | 45,83+21,79+15,77+(51,41+18,48)*2,85+1,75*2,85*2 "m.č. -1.13 |  | 292.552 | [12 empty] | VV | 2 | 2 | True | 0 | ROZPOCET
| VV |  | 3,91+8,89*2,85 "m.č. -1.14 |  | 29.247 | [12 empty] | VV | 2 | 2 | True | 0 | ROZPOCET
| VV |  | 4,68+8,8*(1,5+2,85)/2 "m.č. -1.15 |  | 23.82 | [12 empty] | VV | 2 | 2 | True | 0 | ROZPOCET
| VV |  | (15,43+34,13+30,71+34,48+17,8)+(18,38+23,74+22,76+23,84+19,06)*2,85-4,48*2*6 "m.č. -1.16 |  | 385.963 | [12 empty] | VV | 2 | 2 | True | 0 | ROZPOCET
| VV |  | 22,15+18,17*2,94+5,2*2,64+0,825*2*2,04 "m.č. -1.17 |  | 92.664 | [12 empty] | VV | 2 | 2 | True | 0 | ROZPOCET
| VV |  | 17,45+18,96*2,94 "m.č. -1.18 |  | 73.192 | [12 empty] | VV | 2 | 2 | True | 0 | ROZPOCET
| VV |  | 24,99+21,12*2,94 "m.č. -1.19 |  | 87.083 | [12 empty] | VV | 2 | 2 | True | 0 | ROZPOCET
| VV |  | 37,01+5,63+(26,9+9,86)*3,54 "m.č. -1.20 |  | 172.77 | [12 empty] | VV | 2 | 2 | True | 0 | ROZPOCET
| VV |  | 48,68+30,04*3,54 "m.č. -1.21 |  | 155.022 | [12 empty] | VV | 2 | 2 | True | 0 | ROZPOCET
| VV |  | 20,26+9,19+3,05+12,9*3,54+9,91*2,5+5,91*2,28 "m.č. -1.22 |  | 116.416 | [12 empty] | VV | 2 | 2 | True | 0 | ROZPOCET
| VV |  | 8,05+11,38*2,28 "m.č. -1.23 |  | 33.996 | [12 empty] | VV | 2 | 2 | True | 0 | ROZPOCET
| VV |  | 3,46+9,52*(2,28-2) "m.č. -1.24 |  | 6.126 | [12 empty] | VV | 2 | 2 | True | 0 | ROZPOCET
| VV |  | 3,46+9,52*(2,28-2) "m.č. -1.25 |  | 6.126 | [12 empty] | VV | 2 | 2 | True | 0 | ROZPOCET
| VV |  | 44,95+26,22*2,88 "m.č. -1.26 |  | 120.464 | [12 empty] | VV | 2 | 2 | True | 0 | ROZPOCET
| VV |  | 23,17+19,82*2,88 "m.č. -1.27 |  | 80.252 | [12 empty] | VV | 2 | 2 | True | 0 | ROZPOCET
| VV |  | 7,4+1,89+1,75+3,24+7,19+11,96*2,34+5,66*2,34+5,5*(2,34-2)+7,2*(2,34-2)+11,86*2,34 "m.č. -1.28 |  | 94.771 | [12 empty] | VV | 2 | 2 | True | 0 | ROZPOCET
| VV |  | Mezisoučet |  | 1770.464 | [12 empty] | VV | 2 | 3 | True | 0 | ROZPOCET
| VV |  | 1.NP | [14 empty] | VV | 2 | 1 | True | 0 | ROZPOCET
| VV |  | 67,97+34,08*3,75 "m.č. 1.01 |  | 195.77 | [12 empty] | VV | 2 | 2 | True | 0 | ROZPOCET
| VV |  | 73,08+34,76*3,75 "m.č 1.02 |  | 203.43 | [12 empty] | VV | 2 | 2 | True | 0 | ROZPOCET
| VV |  | 58,78+42,41*3,75+(10,1+9,66)*3,85/2 "m.č. 1.03 |  | 255.856 | [12 empty] | VV | 2 | 2 | True | 0 | ROZPOCET
| VV |  | 2,44+1,28*2+6,37*(3,25-2)+4,65*(2,25-2)*2 "m.č. 1.04 |  | 15.288 | [12 empty] | VV | 2 | 2 | True | 0 | ROZPOCET
| VV |  | 73,04+36,96*3,75 "m.č. 1.05 |  | 211.64 | [12 empty] | VV | 2 | 2 | True | 0 | ROZPOCET
| VV |  | 33,3+23,6*3,75 "m.č. 1.06 |  | 121.8 | [12 empty] | VV | 2 | 2 | True | 0 | ROZPOCET
| VV |  | 37,79+24,86*3,75 "m.č. 1.07 |  | 131.015 | [12 empty] | VV | 2 | 2 | True | 0 | ROZPOCET
| VV |  | 68,32+35,6*3,75 "m.č. 1.08 |  | 201.82 | [12 empty] | VV | 2 | 2 | True | 0 | ROZPOCET
| VV |  | 20,96+20,14*3,75 "m.č. 1.09 |  | 96.485 | [12 empty] | VV | 2 | 2 | True | 0 | ROZPOCET
| VV |  | 61,32+31,46*3,75 "m.č. 1.10 |  | 179.295 | [12 empty] | VV | 2 | 2 | True | 0 | ROZPOCET
| VV |  | 15,82+21,16*3,75 "m.č. 1.11 |  | 95.17 | [12 empty] | VV | 2 | 2 | True | 0 | ROZPOCET
| VV |  | 93,83+67,27*3,75 "m.č. 1.12 |  | 346.093 | [12 empty] | VV | 2 | 2 | True | 0 | ROZPOCET
| VV |  | 76,21+35,74*3,75 "m.č. 1.13 |  | 210.235 | [12 empty] | VV | 2 | 2 | True | 0 | ROZPOCET
| VV |  | 28,99+22,4*3,75 "m.č. 1.14 |  | 112.99 | [12 empty] | VV | 2 | 2 | True | 0 | ROZPOCET
| VV |  | 15,78+6,87+(34,13+11,71)*(3,75-2) "m.č. 1.15 |  | 102.87 | [12 empty] | VV | 2 | 2 | True | 0 | ROZPOCET
| VV |  | Mezisoučet |  | 2479.757 | [12 empty] | VV | 2 | 3 | True | 0 | ROZPOCET
| VV |  | Součet |  | 4250.221 | [12 empty] | VV | 2 | 4 | True | 1 | ROZPOCET
46 | K | 784181105 | Penetrace podkladu jednonásobná základní akrylátová bezbarvá v místnostech výšky přes 5,00 m | m2 | 253.657 |  | 0 | CS ÚRS 2026 01 |  | základní |  | 0 | 0.00021 | 0.053268 | 0 | 0 | 16 | K | 2 |  |  |  | ROZPOCET | 0 | 0 | 0 | 0 | 0 | 1 | 0 | 16 | -171555772
| Online PSC |  | https://podminky.urs.cz/item/CS_URS_2026_01/784181105 | [14 empty] | Online PSC | 2
| VV |  | 1.PP | [14 empty] | VV | 2 | 1 | True | 0 | ROZPOCET
| VV |  | 52,72+25*6,52-(2,27*5,9+4)+4*2,77/2*2 "m.č. -1.01 |  | 209.407 | [12 empty] | VV | 2 | 2 | True | 0 | ROZPOCET
| VV |  | 5,65+10*3,86 "m.č. -1.12 |  | 44.25 | [12 empty] | VV | 2 | 2 | True | 0 | ROZPOCET
| VV |  | Součet |  | 253.657 | [12 empty] | VV | 2 | 4 | True | 1 | ROZPOCET
47 | K | 784181107 | Penetrace podkladu jednonásobná základní akrylátová bezbarvá na schodišti o výšce podlaží do 3,80 m | m2 | 273.652 |  | 0 | CS ÚRS 2026 01 |  | základní |  | 0 | 0.00021 | 0.057467 | 0 | 0 | 16 | K | 2 |  |  |  | ROZPOCET | 0 | 0 | 0 | 0 | 0 | 1 | 0 | 16 | 459564179
| Online PSC |  | https://podminky.urs.cz/item/CS_URS_2026_01/784181107 | [14 empty] | Online PSC | 2
| VV |  | 1.PP | [14 empty] | VV | 2 | 1 | True | 0 | ROZPOCET
| VV |  | 19,71+2,7*2,85/2*2+12,52*(2,51-0,3+1,65)+2,9*2,85/2*2 "m.č. -1.13 |  | 83.997 | [12 empty] | VV | 2 | 2 | True | 0 | ROZPOCET
| VV |  | 3,42*2,04/2*2+0,85*2,04 "m.č. -1.17 |  | 8.711 | [12 empty] | VV | 2 | 2 | True | 0 | ROZPOCET
| VV |  | 2,88*2,07+2,88*(3,54+2,04)/2*2+1,83*1,7+1,83*2,5/2*2+1,7*2,5+1,4*3,06+1,4*(3,54+2,28)/2*2 "m.č. -1.22 |  | 46.4 | [12 empty] | VV | 2 | 2 | True | 0 | ROZPOCET
| VV |  | Mezisoučet |  | 139.108 | [12 empty] | VV | 2 | 3 | True | 0 | ROZPOCET
| VV |  | 1.NP | [14 empty] | VV | 2 | 1 | True | 0 | ROZPOCET
| VV |  | 27,15*4,46-(3,15+2,06)*2,8+(2,2*3,6+2,4*4,6+1,9*3,6)/0,92 "m.č. 1.03 |  | 134.544 | [12 empty] | VV | 2 | 2 | True | 0 | ROZPOCET
| VV |  | Mezisoučet |  | 134.544 | [12 empty] | VV | 2 | 3 | True | 0 | ROZPOCET
| VV |  | Součet |  | 273.652 | [12 empty] | VV | 2 | 4 | True | 1 | ROZPOCET
48 | K | 784221101 | Malby z malířských směsí otěruvzdorných za sucha dvojnásobné, bílé za sucha otěruvzdorné dobře v místnostech výšky do 3,80 m | m2 | 3147.376 |  | 0 | CS ÚRS 2026 01 |  | základní |  | 0 | 0.00029 | 0.91274 | 0 | 0 | 16 | K | 2 |  |  |  | ROZPOCET | 0 | 0 | 0 | 0 | 0 | 1 | 0 | 16 | -1764177150
| Online PSC |  | https://podminky.urs.cz/item/CS_URS_2026_01/784221101 | [14 empty] | Online PSC | 2
| VV |  | 1.PP | [14 empty] | VV | 2 | 1 | True | 0 | ROZPOCET
| VV |  | 45,83+21,79+15,77+(51,41+18,48)*2,85+1,75*2,85*2 "m.č. -1.13 |  | 292.552 | [12 empty] | VV | 2 | 2 | True | 0 | ROZPOCET
| VV |  | 3,91+8,89*2,85 "m.č. -1.14 |  | 29.247 | [12 empty] | VV | 2 | 2 | True | 0 | ROZPOCET
| VV |  | 4,68+8,8*(1,5+2,85)/2 "m.č. -1.15 |  | 23.82 | [12 empty] | VV | 2 | 2 | True | 0 | ROZPOCET
| VV |  | (15,43+34,13+30,71+34,48+17,8)+(18,38+23,74+22,76+23,84+19,06)*2,85-4,48*2*6 "m.č. -1.16 |  | 385.963 | [12 empty] | VV | 2 | 2 | True | 0 | ROZPOCET
| VV |  | 22,15+18,17*2,94+5,2*2,64+0,825*2*2,04 "m.č. -1.17 |  | 92.664 | [12 empty] | VV | 2 | 2 | True | 0 | ROZPOCET
| VV |  | 17,45+18,96*2,94 "m.č. -1.18 |  | 73.192 | [12 empty] | VV | 2 | 2 | True | 0 | ROZPOCET
| VV |  | 24,99+21,12*2,94 "m.č. -1.19 |  | 87.083 | [12 empty] | VV | 2 | 2 | True | 0 | ROZPOCET
| VV |  | 37,01+5,63+(26,9+9,86)*3,54 "m.č. -1.20 |  | 172.77 | [12 empty] | VV | 2 | 2 | True | 0 | ROZPOCET
| VV |  | 48,68+30,04*3,54 "m.č. -1.21 |  | 155.022 | [12 empty] | VV | 2 | 2 | True | 0 | ROZPOCET
| VV |  | 20,26+9,19+3,05+12,9*3,54+9,91*2,5+5,91*2,28 "m.č. -1.22 |  | 116.416 | [12 empty] | VV | 2 | 2 | True | 0 | ROZPOCET
| VV |  | 8,05+11,38*2,28 "m.č. -1.23 |  | 33.996 | [12 empty] | VV | 2 | 2 | True | 0 | ROZPOCET
| VV |  | 3,46+9,52*(2,28-2) "m.č. -1.24 |  | 6.126 | [12 empty] | VV | 2 | 2 | True | 0 | ROZPOCET
| VV |  | 3,46+9,52*(2,28-2) "m.č. -1.25 |  | 6.126 | [12 empty] | VV | 2 | 2 | True | 0 | ROZPOCET
| VV |  | 44,95+26,22*2,88 "m.č. -1.26 |  | 120.464 | [12 empty] | VV | 2 | 2 | True | 0 | ROZPOCET
| VV |  | 23,17+19,82*2,88 "m.č. -1.27 |  | 80.252 | [12 empty] | VV | 2 | 2 | True | 0 | ROZPOCET
| VV |  | 7,4+1,89+1,75+3,24+7,19+11,96*2,34+5,66*2,34+5,5*(2,34-2)+7,2*(2,34-2)+11,86*2,34 "m.č. -1.28 |  | 94.771 | [12 empty] | VV | 2 | 2 | True | 0 | ROZPOCET
| VV |  | -558,495 "odpočet soklové části |  | -558.495 | [12 empty] | VV | 2 | 2 | True | 0 | ROZPOCET
| VV |  | Mezisoučet |  | 1211.969 | [12 empty] | VV | 2 | 3 | True | 0 | ROZPOCET
| VV |  | 1.NP | [14 empty] | VV | 2 | 1 | True | 0 | ROZPOCET
| VV |  | 67,97+34,08*3,75 "m.č. 1.01 |  | 195.77 | [12 empty] | VV | 2 | 2 | True | 0 | ROZPOCET
| VV |  | 73,08+34,76*3,75 "m.č 1.02 |  | 203.43 | [12 empty] | VV | 2 | 2 | True | 0 | ROZPOCET
| VV |  | 58,78+42,41*3,75+(10,1+9,66)*3,85/2 "m.č. 1.03 |  | 255.856 | [12 empty] | VV | 2 | 2 | True | 0 | ROZPOCET
| VV |  | 2,44+1,28*2+6,37*(3,25-2)+4,65*(2,25-2)*2 "m.č. 1.04 |  | 15.288 | [12 empty] | VV | 2 | 2 | True | 0 | ROZPOCET
| VV |  | 73,04+36,96*3,75 "m.č. 1.05 |  | 211.64 | [12 empty] | VV | 2 | 2 | True | 0 | ROZPOCET
| VV |  | 33,3+23,6*3,75 "m.č. 1.06 |  | 121.8 | [12 empty] | VV | 2 | 2 | True | 0 | ROZPOCET
| VV |  | 37,79+24,86*3,75 "m.č. 1.07 |  | 131.015 | [12 empty] | VV | 2 | 2 | True | 0 | ROZPOCET
| VV |  | 68,32+35,6*3,75 "m.č. 1.08 |  | 201.82 | [12 empty] | VV | 2 | 2 | True | 0 | ROZPOCET
| VV |  | 20,96+20,14*3,75 "m.č. 1.09 |  | 96.485 | [12 empty] | VV | 2 | 2 | True | 0 | ROZPOCET
| VV |  | 61,32+31,46*3,75 "m.č. 1.10 |  | 179.295 | [12 empty] | VV | 2 | 2 | True | 0 | ROZPOCET
| VV |  | 15,82+21,16*3,75 "m.č. 1.11 |  | 95.17 | [12 empty] | VV | 2 | 2 | True | 0 | ROZPOCET
| VV |  | 93,83+67,27*3,75 "m.č. 1.12 |  | 346.093 | [12 empty] | VV | 2 | 2 | True | 0 | ROZPOCET
| VV |  | 76,21+35,74*3,75 "m.č. 1.13 |  | 210.235 | [12 empty] | VV | 2 | 2 | True | 0 | ROZPOCET
| VV |  | 28,99+22,4*3,75 "m.č. 1.14 |  | 112.99 | [12 empty] | VV | 2 | 2 | True | 0 | ROZPOCET
| VV |  | 15,78+6,87+(34,13+11,71)*(3,75-2) "m.č. 1.15 |  | 102.87 | [12 empty] | VV | 2 | 2 | True | 0 | ROZPOCET
| VV |  | -544,350 "odpočet soklové části |  | -544.35 | [12 empty] | VV | 2 | 2 | True | 0 | ROZPOCET
| VV |  | Mezisoučet |  | 1935.407 | [12 empty] | VV | 2 | 3 | True | 0 | ROZPOCET
| VV |  | Součet |  | 3147.376 | [12 empty] | VV | 2 | 4 | True | 1 | ROZPOCET
49 | K | 784221103 | Malby z malířských směsí otěruvzdorných za sucha dvojnásobné, bílé za sucha otěruvzdorné dobře v místnostech výšky přes 3,80 do 5,00 m | m2 | 213.562 |  | 0 | CS ÚRS 2026 01 |  | základní |  | 0 | 0.00029 | 0.061933 | 0 | 0 | 16 | K | 2 |  |  |  | ROZPOCET | 0 | 0 | 0 | 0 | 0 | 1 | 0 | 16 | 1610722881
| Online PSC |  | https://podminky.urs.cz/item/CS_URS_2026_01/784221103 | [14 empty] | Online PSC | 2
| VV |  | 1.PP | [14 empty] | VV | 2 | 1 | True | 0 | ROZPOCET
| VV |  | 52,72+25*6,52-(2,27*5,9+4)+4*2,77/2*2 "m.č. -1.01 |  | 209.407 | [12 empty] | VV | 2 | 2 | True | 0 | ROZPOCET
| VV |  | 5,65+10*3,86 "m.č. -1.12 |  | 44.25 | [12 empty] | VV | 2 | 2 | True | 0 | ROZPOCET
| VV |  | -40,095 "odpočet soklové části |  | -40.095 | [12 empty] | VV | 2 | 2 | True | 0 | ROZPOCET
| VV |  | Součet |  | 213.562 | [12 empty] | VV | 2 | 4 | True | 1 | ROZPOCET
50 | K | 784221107 | Malby z malířských směsí otěruvzdorných za sucha dvojnásobné, bílé za sucha otěruvzdorné dobře na schodišti o výšce podlaží do 3,80 m | m2 | 166.406 |  | 0 | CS ÚRS 2026 01 |  | základní |  | 0 | 0.00029 | 0.048258 | 0 | 0 | 16 | K | 2 |  |  |  | ROZPOCET | 0 | 0 | 0 | 0 | 0 | 1 | 0 | 16 | 1604396546
| Online PSC |  | https://podminky.urs.cz/item/CS_URS_2026_01/784221107 | [14 empty] | Online PSC | 2
| VV |  | 1.PP | [14 empty] | VV | 2 | 1 | True | 0 | ROZPOCET
| VV |  | 19,71+2,7*2,85/2*2+12,52*(2,51-0,3+1,65)+2,9*2,85/2*2 "m.č. -1.13 |  | 83.997 | [12 empty] | VV | 2 | 2 | True | 0 | ROZPOCET
| VV |  | 3,42*2,04/2*2+0,85*2,04 "m.č. -1.17 |  | 8.711 | [12 empty] | VV | 2 | 2 | True | 0 | ROZPOCET
| VV |  | 2,88*2,07+2,88*(3,54+2,04)/2*2+1,83*1,7+1,83*2,5/2*2+1,7*2,5+1,4*3,06+1,4*(3,54+2,28)/2*2 "m.č. -1.22 |  | 46.4 | [12 empty] | VV | 2 | 2 | True | 0 | ROZPOCET
| VV |  | -74,336 "odpočet soklové části |  | -74.336 | [12 empty] | VV | 2 | 2 | True | 0 | ROZPOCET
| VV |  | Mezisoučet |  | 64.772 | [12 empty] | VV | 2 | 3 | True | 0 | ROZPOCET
| VV |  | 1.NP | [14 empty] | VV | 2 | 1 | True | 0 | ROZPOCET
| VV |  | 27,15*4,46-(3,15+2,06)*2,8+(2,2*3,6+2,4*4,6+1,9*3,6)/0,92 "m.č. 1.03 |  | 134.544 | [12 empty] | VV | 2 | 2 | True | 0 | ROZPOCET
| VV |  | -32,91 "odpočet soklové části |  | -32.91 | [12 empty] | VV | 2 | 2 | True | 0 | ROZPOCET
| VV |  | Mezisoučet |  | 101.634 | [12 empty] | VV | 2 | 3 | True | 0 | ROZPOCET
| VV |  | Součet |  | 166.406 | [12 empty] | VV | 2 | 4 | True | 1 | ROZPOCET
51 | K | 784221153 | Malby z malířských směsí otěruvzdorných za sucha Příplatek k cenám dvojnásobných maleb na tónovacích automatech, v odstínu středně sytém | m2 | 2308.389 |  | 0 | CS ÚRS 2026 01 |  | základní |  | 0 | 1e-05 | 0.023084 | 0 | 0 | 16 | K | 2 |  |  |  | ROZPOCET | 0 | 0 | 0 | 0 | 0 | 1 | 0 | 16 | -942357177
| Online PSC |  | https://podminky.urs.cz/item/CS_URS_2026_01/784221153 | [14 empty] | Online PSC | 2
| P |  | Poznámka k položce: předpoklad 30% plochy maleb | [14 empty] | P | 2
| VV |  | (1211,969+213,562+64,772)*0,3+(558,495+40,095+74,336) "1.PP |  | 1120.017 | [12 empty] | VV | 2 | 2 | True | 0 | ROZPOCET
| VV |  | (1935,407+101,634)*0,3+(544,35+32,91) "1.NP |  | 1188.372 | [12 empty] | VV | 2 | 2 | True | 0 | ROZPOCET
| VV |  | Součet |  | 2308.389 | [12 empty] | VV | 2 | 4 | True | 1 | ROZPOCET
52 | K | 7846601R1 | Omyvatelný nátěr soklové části, jednonásobný latexový v místnostech výšky do 3,80 m | m2 | 1102.845 |  | 0 |  |  | základní |  | 0 | 0.00021 | 0.2316 | 0 | 0 | 16 | K | 2 |  |  |  | ROZPOCET | 0 | 0 | 0 | 0 | 0 | 1 | 0 | 16 | 557116010
| VV |  | 1.PP | [14 empty] | VV | 2 | 1 | True | 0 | ROZPOCET
| VV |  | (51,41+18,48)*1,5+1,75*1,5*2 "m.č. -1.13 |  | 110.085 | [12 empty] | VV | 2 | 2 | True | 0 | ROZPOCET
| VV |  | (18,38+23,74+22,76+23,84+19,06)*1,5-4,48*1,5*6 "m.č. -1.16 |  | 121.35 | [12 empty] | VV | 2 | 2 | True | 0 | ROZPOCET
| VV |  | 18,17*1,5+5,2*1,5+0,825*2*1,5 "m.č. -1.17 |  | 37.53 | [12 empty] | VV | 2 | 2 | True | 0 | ROZPOCET
| VV |  | 18,96*1,5 "m.č. -1.18 |  | 28.44 | [12 empty] | VV | 2 | 2 | True | 0 | ROZPOCET
| VV |  | 21,12*1,5 "m.č. -1.19 |  | 31.68 | [12 empty] | VV | 2 | 2 | True | 0 | ROZPOCET
| VV |  | (26,9+9,86)*1,5 "m.č. -1.20 |  | 55.14 | [12 empty] | VV | 2 | 2 | True | 0 | ROZPOCET
| VV |  | 30,04*1,5 "m.č. -1.21 |  | 45.06 | [12 empty] | VV | 2 | 2 | True | 0 | ROZPOCET
| VV |  | 12,9*1,5+9,91*1,5+5,91*1,5 "m.č. -1.22 |  | 43.08 | [12 empty] | VV | 2 | 2 | True | 0 | ROZPOCET
| VV |  | 11,38*1,5 "m.č. -1.23 |  | 17.07 | [12 empty] | VV | 2 | 2 | True | 0 | ROZPOCET
| VV |  | 26,22*1,5 "m.č. -1.26 |  | 39.33 | [12 empty] | VV | 2 | 2 | True | 0 | ROZPOCET
| VV |  | 19,82*1,5 "m.č. -1.27 |  | 29.73 | [12 empty] | VV | 2 | 2 | True | 0 | ROZPOCET
| VV |  | Mezisoučet |  | 558.495 | [12 empty] | VV | 2 | 3 | True | 0 | ROZPOCET
| VV |  | 1.NP | [14 empty] | VV | 2 | 1 | True | 0 | ROZPOCET
| VV |  | 34,08*1,5 "m.č. 1.01 |  | 51.12 | [12 empty] | VV | 2 | 2 | True | 0 | ROZPOCET
| VV |  | 34,76*1,5 "m.č 1.02 |  | 52.14 | [12 empty] | VV | 2 | 2 | True | 0 | ROZPOCET
| VV |  | 42,41*1,5+(10,1+9,66)*1,5 "m.č. 1.03 |  | 93.255 | [12 empty] | VV | 2 | 2 | True | 0 | ROZPOCET
| VV |  | 36,96*1,5 "m.č. 1.05 |  | 55.44 | [12 empty] | VV | 2 | 2 | True | 0 | ROZPOCET
| VV |  | 24,86*1,5 "m.č. 1.07 |  | 37.29 | [12 empty] | VV | 2 | 2 | True | 0 | ROZPOCET
| VV |  | 35,6*1,5 "m.č. 1.08 |  | 53.4 | [12 empty] | VV | 2 | 2 | True | 0 | ROZPOCET
| VV |  | 31,46*1,5 "m.č. 1.10 |  | 47.19 | [12 empty] | VV | 2 | 2 | True | 0 | ROZPOCET
| VV |  | 67,27*1,5 "m.č. 1.12 |  | 100.905 | [12 empty] | VV | 2 | 2 | True | 0 | ROZPOCET
| VV |  | 35,74*1,5 "m.č. 1.13 |  | 53.61 | [12 empty] | VV | 2 | 2 | True | 0 | ROZPOCET
| VV |  | Mezisoučet |  | 544.35 | [12 empty] | VV | 2 | 3 | True | 0 | ROZPOCET
| VV |  | Součet |  | 1102.845 | [12 empty] | VV | 2 | 4 | True | 1 | ROZPOCET
53 | K | 7846601R2 | Omyvatelný nátěr soklové části, jednonásobný latexový v místnostech výšky přes 3,80 do 5,00 m | m2 | 40.095 |  | 0 |  |  | základní |  | 0 | 0.00021 | 0.00842 | 0 | 0 | 16 | K | 2 |  |  |  | ROZPOCET | 0 | 0 | 0 | 0 | 0 | 1 | 0 | 16 | 147011292
| VV |  | 1.PP | [14 empty] | VV | 2 | 1 | True | 0 | ROZPOCET
| VV |  | (25-2,27)*1,5+4*1,5/2*2 "m.č. -1.01 |  | 40.095 | [12 empty] | VV | 2 | 2 | True | 1 | ROZPOCET
54 | K | 7846601R3 | Omyvatelný nátěr soklové části, jednonásobný latexový na schodišti o výšce podlaží do 3,80 m | m2 | 107.246 |  | 0 |  |  | základní |  | 0 | 0.00021 | 0.022522 | 0 | 0 | 16 | K | 2 |  |  |  | ROZPOCET | 0 | 0 | 0 | 0 | 0 | 1 | 0 | 16 | 753009470
| VV |  | 1.PP | [14 empty] | VV | 2 | 1 | True | 0 | ROZPOCET
| VV |  | 2,7*1,5*2+12,52*1,5+2,9*1,5*2 "m.č. -1.13 |  | 35.58 | [12 empty] | VV | 2 | 2 | True | 0 | ROZPOCET
| VV |  | 3,42*2,04/2*2+0,85*2,04 "m.č. -1.17 |  | 8.711 | [12 empty] | VV | 2 | 2 | True | 0 | ROZPOCET
| VV |  | 2,88*1,5+2,88*1,5*2+1,83*1,5+1,83*1,5*2+1,7*1,5+1,4*1,5+1,4*1,5*2 "m.č. -1.22 |  | 30.045 | [12 empty] | VV | 2 | 2 | True | 0 | ROZPOCET
| VV |  | Mezisoučet |  | 74.336 | [12 empty] | VV | 2 | 3 | True | 0 | ROZPOCET
| VV |  | 1.NP | [14 empty] | VV | 2 | 1 | True | 0 | ROZPOCET
| VV |  | 27,15*1,5-(3,15+2,06)*1,5 "m.č. 1.03 |  | 32.91 | [12 empty] | VV | 2 | 2 | True | 0 | ROZPOCET
| VV |  | Mezisoučet |  | 32.91 | [12 empty] | VV | 2 | 3 | True | 0 | ROZPOCET
| VV |  | Součet |  | 107.246 | [12 empty] | VV | 2 | 4 | True | 1 | ROZPOCET
| D | M | Práce a dodávky M |  |  |  | 0 |  |  |  |  | 0 |  | 0.3884 |  | 4.4921 | 3 | D | 0 |  |  |  | ROZPOCET | [6 empty] | 0
| D | 46-M | Zemní práce při extr.mont.pracích |  |  |  | 0 |  |  |  |  | 0 |  | 0.3884 |  | 4.4921 | 3 | D | 1 |  |  |  | ROZPOCET | [6 empty] | 0
55 | K | 460941111 | Vyplnění rýh vyplnění a omítnutí rýh ve stropech hloubky do 3 cm a šířky do 3 cm | m | 218 |  | 0 | CS ÚRS 2026 01 |  | základní |  | 0 | 0.00015 | 0.0327 | 0 | 0 | 64 | K | 2 |  |  |  | ROZPOCET | 0 | 0 | 0 | 0 | 0 | 1 | 0 | 64 | 1250685255
| Online PSC |  | https://podminky.urs.cz/item/CS_URS_2026_01/460941111 | [14 empty] | Online PSC | 2
| VV |  | 218 "1.PP+1.NP |  | 218 | [12 empty] | VV | 2 | 2 | True | 1 | ROZPOCET
56 | K | 460941211 | Vyplnění rýh vyplnění a omítnutí rýh ve stěnách hloubky do 3 cm a šířky do 3 cm | m | 250 |  | 0 | CS ÚRS 2026 01 |  | základní |  | 0 | 0.00015 | 0.0375 | 0 | 0 | 64 | K | 2 |  |  |  | ROZPOCET | 0 | 0 | 0 | 0 | 0 | 1 | 0 | 64 | -1155487828
| Online PSC |  | https://podminky.urs.cz/item/CS_URS_2026_01/460941211 | [14 empty] | Online PSC | 2
| VV |  | 250 "1.PP+1.NP |  | 250 | [12 empty] | VV | 2 | 2 | True | 1 | ROZPOCET
57 | K | 460941213 | Vyplnění rýh vyplnění a omítnutí rýh ve stěnách hloubky do 3 cm a šířky přes 5 do 7 cm | m | 150 |  | 0 | CS ÚRS 2026 01 |  | základní |  | 0 | 0.00035 | 0.0525 | 0 | 0 | 64 | K | 2 |  |  |  | ROZPOCET | 0 | 0 | 0 | 0 | 0 | 1 | 0 | 64 | -1426430140
| Online PSC |  | https://podminky.urs.cz/item/CS_URS_2026_01/460941213 | [14 empty] | Online PSC | 2
| VV |  | 150 "1.PP+1.NP |  | 150 | [12 empty] | VV | 2 | 2 | True | 1 | ROZPOCET
58 | K | 460941221 | Vyplnění rýh vyplnění a omítnutí rýh ve stěnách hloubky přes 3 do 5 cm a šířky do 5 cm | m | 150 |  | 0 | CS ÚRS 2026 01 |  | základní |  | 0 | 0.00042 | 0.063 | 0 | 0 | 64 | K | 2 |  |  |  | ROZPOCET | 0 | 0 | 0 | 0 | 0 | 1 | 0 | 64 | 1583782911
| Online PSC |  | https://podminky.urs.cz/item/CS_URS_2026_01/460941221 | [14 empty] | Online PSC | 2
| VV |  | 150 "1.PP+1.NP |  | 150 | [12 empty] | VV | 2 | 2 | True | 1 | ROZPOCET
59 | K | 4609412R1 | Vyplnění rýh vyplnění a omítnutí rýh ve stěnách hloubky přes 7 do 10 cm a šířky do 5 cm | m | 50 |  | 0 |  |  | základní |  | 0 | 0.00093 | 0.0465 | 0 | 0 | 64 | K | 2 |  |  |  | ROZPOCET | 0 | 0 | 0 | 0 | 0 | 1 | 0 | 64 | 1679514546
| VV |  | 50 "1.PP+1.NP |  | 50 | [12 empty] | VV | 2 | 2 | True | 1 | ROZPOCET
60 | K | 4609412R2 | Vyplnění rýh vyplnění a omítnutí rýh ve stěnách hloubky přes 7 do 10 cm a šířky přes 10 do 15 cm | m | 50 |  | 0 |  |  | základní |  | 0 | 0.00202 | 0.101 | 0 | 0 | 64 | K | 2 |  |  |  | ROZPOCET | 0 | 0 | 0 | 0 | 0 | 1 | 0 | 64 | -767318511
| VV |  | 50 "1.PP+1.NP |  | 50 | [12 empty] | VV | 2 | 2 | True | 1 | ROZPOCET
61 | K | 46094132R | Vyplnění rýh vyplnění a omítnutí rýh v betonových podlahách a mazaninách hloubky přes 7 do 10 cm a šířky přes 7 do 10 cm | m | 3 |  | 0 |  |  | základní |  | 0 | 0.0184 | 0.0552 | 0 | 0 | 64 | K | 2 |  |  |  | ROZPOCET | 0 | 0 | 0 | 0 | 0 | 1 | 0 | 64 | 769946114
| VV |  | 3 "1.PP+1.NP |  | 3 | [12 empty] | VV | 2 | 2 | True | 1 | ROZPOCET
62 | K | 468081311 | Vybourání otvorů ve zdivu cihelném plochy do 0,0225 m2 a tloušťky do 15 cm | kus | 20 |  | 0 | CS ÚRS 2026 01 |  | základní |  | 0 | 0 | 0 | 0.004 | 0.08 | 64 | K | 2 |  |  |  | ROZPOCET | 0 | 0 | 0 | 0 | 0 | 1 | 0 | 64 | -1586569308
| Online PSC |  | https://podminky.urs.cz/item/CS_URS_2026_01/468081311 | [14 empty] | Online PSC | 2
| VV |  | 20 "1.PP+1.NP |  | 20 | [12 empty] | VV | 2 | 2 | True | 1 | ROZPOCET
63 | K | 468081313 | Vybourání otvorů ve zdivu cihelném plochy do 0,0225 m2 a tloušťky přes 30 do 45 cm | kus | 10 |  | 0 | CS ÚRS 2026 01 |  | základní |  | 0 | 0 | 0 | 0.012 | 0.12 | 64 | K | 2 |  |  |  | ROZPOCET | 0 | 0 | 0 | 0 | 0 | 1 | 0 | 64 | -314502403
| Online PSC |  | https://podminky.urs.cz/item/CS_URS_2026_01/468081313 | [14 empty] | Online PSC | 2
| VV |  | 10 "1.PP+1.NP |  | 10 | [12 empty] | VV | 2 | 2 | True | 1 | ROZPOCET
64 | K | 468081314 | Vybourání otvorů ve zdivu cihelném plochy do 0,0225 m2 a tloušťky přes 45 do 60 cm | kus | 17 |  | 0 | CS ÚRS 2026 01 |  | základní |  | 0 | 0 | 0 | 0.016 | 0.272 | 64 | K | 2 |  |  |  | ROZPOCET | 0 | 0 | 0 | 0 | 0 | 1 | 0 | 64 | -157879822
| Online PSC |  | https://podminky.urs.cz/item/CS_URS_2026_01/468081314 | [14 empty] | Online PSC | 2
| VV |  | 17 "1.PP+1.NP |  | 17 | [12 empty] | VV | 2 | 2 | True | 1 | ROZPOCET
65 | K | 468082212 | Vybourání otvorů ve stropech a klenbách železobetonových plochy do 0,09 m2 a tloušťky přes 10 do 20 cm | kus | 2 |  | 0 | CS ÚRS 2026 01 |  | základní |  | 0 | 0 | 0 | 0.05 | 0.1 | 64 | K | 2 |  |  |  | ROZPOCET | 0 | 0 | 0 | 0 | 0 | 1 | 0 | 64 | 138230846
| Online PSC |  | https://podminky.urs.cz/item/CS_URS_2026_01/468082212 | [14 empty] | Online PSC | 2
| VV |  | 2 "1.PP+1.NP, stoupačka |  | 2 | [12 empty] | VV | 2 | 2 | True | 1 | ROZPOCET
66 | K | 468094111 | Vyvrtání (vyfrézování) otvorů pro elektroinstalační krabice ve stěnách z cihel, hloubky do 6 cm | kus | 9 |  | 0 | CS ÚRS 2026 01 |  | základní |  | 0 | 0 | 0 | 0.00057 | 0.00513 | 64 | K | 2 |  |  |  | ROZPOCET | 0 | 0 | 0 | 0 | 0 | 1 | 0 | 64 | -175141275
| Online PSC |  | https://podminky.urs.cz/item/CS_URS_2026_01/468094111 | [14 empty] | Online PSC | 2
| VV |  | 9 "1.PP+1.NP |  | 9 | [12 empty] | VV | 2 | 2 | True | 1 | ROZPOCET
67 | K | 46810121R | Vysekání rýh pro montáž trubek a kabelů ve stropech hloubky do 3 cm a šířky do 3 cm | m | 218 |  | 0 |  |  | základní |  | 0 | 0 | 0 | 0.002 | 0.436 | 64 | K | 2 |  |  |  | ROZPOCET | 0 | 0 | 0 | 0 | 0 | 1 | 0 | 64 | 1969506508
| VV |  | 218 "1.PP+1.NP |  | 218 | [12 empty] | VV | 2 | 2 | True | 1 | ROZPOCET
68 | K | 46810132R | Vysekání rýh pro montáž trubek a kabelů v betonových podlahách a mazaninách hloubky přes 7 do 10 cm a šířky přes 7 do 10 cm | m | 3 |  | 0 |  |  | základní |  | 0 | 0 | 0 | 0.018 | 0.054 | 64 | K | 2 |  |  |  | ROZPOCET | 0 | 0 | 0 | 0 | 0 | 1 | 0 | 64 | -559103085
| VV |  | 3 "1.PP+1.NP |  | 3 | [12 empty] | VV | 2 | 2 | True | 1 | ROZPOCET
69 | K | 468101411 | Vysekání rýh pro montáž trubek a kabelů v cihelných zdech hloubky do 3 cm a šířky do 3 cm | m | 250 |  | 0 | CS ÚRS 2026 01 |  | základní |  | 0 | 0 | 0 | 0.002 | 0.5 | 64 | K | 2 |  |  |  | ROZPOCET | 0 | 0 | 0 | 0 | 0 | 1 | 0 | 64 | -1571001739
| Online PSC |  | https://podminky.urs.cz/item/CS_URS_2026_01/468101411 | [14 empty] | Online PSC | 2
| VV |  | 250 "1.PP+1.NP |  | 250 | [12 empty] | VV | 2 | 2 | True | 1 | ROZPOCET
70 | K | 468101413 | Vysekání rýh pro montáž trubek a kabelů v cihelných zdech hloubky do 3 cm a šířky přes 5 do 7 cm | m | 150 |  | 0 | CS ÚRS 2026 01 |  | základní |  | 0 | 0 | 0 | 0.004 | 0.6 | 64 | K | 2 |  |  |  | ROZPOCET | 0 | 0 | 0 | 0 | 0 | 1 | 0 | 64 | -2036025483
| Online PSC |  | https://podminky.urs.cz/item/CS_URS_2026_01/468101413 | [14 empty] | Online PSC | 2
| VV |  | 150 "1.PP+1.NP |  | 150 | [12 empty] | VV | 2 | 2 | True | 1 | ROZPOCET
71 | K | 468101421 | Vysekání rýh pro montáž trubek a kabelů v cihelných zdech hloubky přes 3 do 5 cm a šířky do 5 cm | m | 150 |  | 0 | CS ÚRS 2026 01 |  | základní |  | 0 | 0 | 0 | 0.005 | 0.75 | 64 | K | 2 |  |  |  | ROZPOCET | 0 | 0 | 0 | 0 | 0 | 1 | 0 | 64 | -2060656372
| Online PSC |  | https://podminky.urs.cz/item/CS_URS_2026_01/468101421 | [14 empty] | Online PSC | 2
| VV |  | 150 "1.PP+1.NP |  | 150 | [12 empty] | VV | 2 | 2 | True | 1 | ROZPOCET
72 | K | 4681014R1 | Vysekání rýh pro montáž trubek a kabelů v cihelných zdech hloubky přes 7 do 10 cm a šířky do 5 cm | m | 50 |  | 0 |  |  | základní |  | 0 | 0 | 0 | 0.0105 | 0.525 | 64 | K | 2 |  |  |  | ROZPOCET | 0 | 0 | 0 | 0 | 0 | 1 | 0 | 64 | -494876529
| VV |  | 50 "1.PP+1.NP |  | 50 | [12 empty] | VV | 2 | 2 | True | 1 | ROZPOCET
73 | K | 4681014R2 | Vysekání rýh pro montáž trubek a kabelů v cihelných zdech hloubky přes 5 do 7 cm a šířky přes 10 do 15 cm | m | 50 |  | 0 |  |  | základní |  | 0 | 0 | 0 | 0.021 | 1.05 | 64 | K | 2 |  |  |  | ROZPOCET | 0 | 0 | 0 | 0 | 0 | 1 | 0 | 64 | -973682901
| VV |  | 50 "1.PP+1.NP |  | 50 | [12 empty] | VV | 2 | 2 | True | 1 | ROZPOCET
74 | K | 469972112 | Odvoz suti nebo vybouraných hmot bez naložení, se složením a hrubým urovnáním suti do 1 km | t | 4.492 |  | 0 | CS ÚRS 2026 01 |  | základní |  | 0 | 0 | 0 | 0 | 0 | 64 | K | 2 |  |  |  | ROZPOCET | 0 | 0 | 0 | 0 | 0 | 1 | 0 | 64 | 1315002418
| Online PSC |  | https://podminky.urs.cz/item/CS_URS_2026_01/469972112 | [14 empty] | Online PSC | 2
75 | K | 469972122 | Odvoz suti nebo vybouraných hmot bez naložení, se složením a hrubým urovnáním suti Příplatek k ceně za každý další i započatý 1 km | t | 85.348 |  | 0 | CS ÚRS 2026 01 |  | základní |  | 0 | 0 | 0 | 0 | 0 | 64 | K | 2 |  |  |  | ROZPOCET | 0 | 0 | 0 | 0 | 0 | 1 | 0 | 64 | -530551561
| Online PSC |  | https://podminky.urs.cz/item/CS_URS_2026_01/469972122 | [14 empty] | Online PSC | 2
| P |  | Poznámka k položce: do 20km | [14 empty] | P | 2
| VV |  | 4,492*19 'Přepočtené koeficientem množství |  | 85.348 | [12 empty] | VV | 2 | 2 | False | 1 | ROZPOCET
76 | K | 469972311 | Nakládání suti nebo vybouraných hmot na dopravní prostředky pro vodorovnou dopravu suti | t | 4.492 |  | 0 | CS ÚRS 2026 01 |  | základní |  | 0 | 0 | 0 | 0 | 0 | 64 | K | 2 |  |  |  | ROZPOCET | 0 | 0 | 0 | 0 | 0 | 1 | 0 | 64 | -666907855
| Online PSC |  | https://podminky.urs.cz/item/CS_URS_2026_01/469972311 | [14 empty] | Online PSC | 2
77 | K | 469973124 | Poplatek za předání stavebního odpadu recyklačnímu zařízení směsného a demoličního zatříděného do Katalogu odpadů pod kódem 17 09 04 | t | 4.492 |  | 0 | CS ÚRS 2026 01 |  | základní |  | 0 | 0 | 0 | 0 | 0 | 64 | K | 2 |  |  |  | ROZPOCET | 0 | 0 | 0 | 0 | 0 | 1 | 0 | 64 | 2117127036
| Online PSC |  | https://podminky.urs.cz/item/CS_URS_2026_01/469973124 | [14 empty] | Online PSC | 2
78 | K | 469981111 | Přesun hmot pro pomocné stavební práce při elektromontážích dopravní vzdálenost do 1000 m | t | 0.388 |  | 0 | CS ÚRS 2026 01 |  | základní |  | 0 | 0 | 0 | 0 | 0 | 64 | K | 2 |  |  |  | ROZPOCET | 0 | 0 | 0 | 0 | 0 | 1 | 0 | 64 | -244701125
| Online PSC |  | https://podminky.urs.cz/item/CS_URS_2026_01/469981111 | [14 empty] | Online PSC | 2

## 02 - Elektroinstalace
{de9dec25-3ce8-4f38-a33c-a27c3d0b1b73}
2
| KRYCÍ LIST SOUPISU PRACÍ | [7 empty] | v --- níže se nacházejí doplnkové a pomocné údaje k sestavám --- v | [8 empty] | False
Stavba:
OA Chrudim - rekonstrukce elektroinstalace
Objekt:
1.PP - 1.NP - 1. pozemní podlaží + 1. nadzemní podlaží
Soupis:
02 - Elektroinstalace
| KSO: |  | 801 34 |  |  | CC-CZ:
| Místo: |  | Tyršovo nám. 250, 537 01 Chrudim |  |  | Datum: | 8. 5. 2026
| Zadavatel: |  |  |  |  | IČ:
|  | Pardubický kraj |  |  |  | DIČ:
| Účastník: |  |  |  |  | IČ: | Vyplň údaj
|  | Vyplň údaj |  |  |  | DIČ: | Vyplň údaj
| Projektant: |  |  |  |  | IČ:
|  | AZ Optimal |  |  |  | DIČ:
| Zpracovatel: |  |  |  |  | IČ:
DIČ:
Poznámka:
| Cena bez DPH | [5 empty] | 0
|  |  | Základ daně |  |  | Sazba daně | Výše daně
| DPH | základní | 0 |  |  | 21% | 0
|  | snížená | 0 |  |  | 12% | 0
|  | zákl. přenesená | 0 |  |  | 21% | 0
|  | sníž. přenesená | 0 |  |  | 12% | 0
|  | nulová | 0 |  |  | 0% | 0
| Cena s DPH |  |  | v | CZK |  | 0
REKAPITULACE ČLENĚNÍ SOUPISU PRACÍ
Stavba:
OA Chrudim - rekonstrukce elektroinstalace
Objekt:
1.PP - 1.NP - 1. pozemní podlaží + 1. nadzemní podlaží
Soupis:
02 - Elektroinstalace
Místo: |  |  | Tyršovo nám. 250, 537 01 Chrudim |  |  | Datum: | 8. 5. 2026
Zadavatel: |  |  | Pardubický kraj |  |  | Projektant: | AZ Optimal
Účastník: |  |  | Vyplň údaj |  |  | Zpracovatel:
Kód dílu - Popis | [6 empty] | Cena celkem [CZK]
Náklady stavby celkem | [6 empty] | 0 | [11 empty] | -1
| 21-M - Elektromontáže | [5 empty] | 0
| 21-MAT - Materiál elektromontážní | [5 empty] | 0
| 21-ROZ - Rozvaděče | [5 empty] | 0
| 46-M - Zemní práce | [5 empty] | 0
| OST.1 - Ostatní náklady | [5 empty] | 0
| 21-SR1 - Sdělovací rozvod - jednotný čas | [5 empty] | 0
| MAT-SR1 - Materiál | [5 empty] | 0
| MNT-SR1 - Montáž | [5 empty] | 0
| 21-SR2 - Školní rozhlas | [5 empty] | 0
| MAT-SR2 - Materiál | [5 empty] | 0
| MNT-SR2 - Montáž | [5 empty] | 0
| 21 - PBŘ - Požárně bezpečnostní řešení dle ČSN 73 | [5 empty] | 0
SOUPIS PRACÍ
Stavba:
OA Chrudim - rekonstrukce elektroinstalace
Objekt:
1.PP - 1.NP - 1. pozemní podlaží + 1. nadzemní podlaží
Soupis:
02 - Elektroinstalace
Místo: |  |  | Tyršovo nám. 250, 537 01 Chrudim |  |  | Datum: | 8. 5. 2026
Zadavatel: |  |  | Pardubický kraj |  |  | Projektant: | AZ Optimal
Účastník: |  |  | Vyplň údaj |  |  | Zpracovatel:
PČ | Typ | Kód | Popis | MJ | Množství | J.cena [CZK] | Cena celkem [CZK] | Cenová soustava |  | DPH | J. Nh [h] | Nh celkem [h] | J. hmotnost [t] | Hmotnost celkem [t] | J. suť [t] | Suť Celkem [t]
Náklady soupisu celkem | [6 empty] | 0 |  |  |  |  | 0 |  | 0.00588 |  | 0 |  | D | -1 | [7 empty] | 0
| D | 21-M | Elektromontáže |  |  |  | 0 |  |  |  |  | 0 |  | 0 |  | 0 | 4 | D | 0 | ROZPOCET | [6 empty] | 0
1 | K | 210010002 | Trubka ohebná pod omítku typ 23 16 mm | m | 20 |  | 0 |  |  | základní |  | 0 | 0 | 0 | 0 | 0 | 64 | K | 1 | ROZPOCET | 0 | 0 | 0 | 0 | 0 | 1 | 0 | 64 | 1822329880
2 | K | 210010003 | Trubka ohebná pod omítku typ 23 29 mm | m | 10 |  | 0 |  |  | základní |  | 0 | 0 | 0 | 0 | 0 | 64 | K | 1 | ROZPOCET | 0 | 0 | 0 | 0 | 0 | 1 | 0 | 64 | 617818420
3 | K | 210010004 | Trubka ohebná pod omítku typ 23 36 mm | m | 34 |  | 0 |  |  | základní |  | 0 | 0 | 0 | 0 | 0 | 64 | K | 1 | ROZPOCET | 0 | 0 | 0 | 0 | 0 | 1 | 0 | 64 | -1565737882
4 | K | 210010301 | Krabice přístrojová bez zapojení | kus | 170 |  | 0 |  |  | základní |  | 0 | 0 | 0 | 0 | 0 | 64 | K | 1 | ROZPOCET | 0 | 0 | 0 | 0 | 0 | 1 | 0 | 64 | 746906373
5 | K | 210010313 | Montáž krabic odbočných zapuštěných pod omítku | kus | 7 |  | 0 |  |  | základní |  | 0 | 0 | 0 | 0 | 0 | 64 | K | 1 | ROZPOCET | 0 | 0 | 0 | 0 | 0 | 1 | 0 | 64 | 1107688823
6 | K | 210010321 | Krabice odbočná KR 68 včetně zapojení | kus | 65 |  | 0 |  |  | základní |  | 0 | 0 | 0 | 0 | 0 | 64 | K | 1 | ROZPOCET | 0 | 0 | 0 | 0 | 0 | 1 | 0 | 64 | 186846503
7 | K | 210010322 | Krabice odbočná KR 97 včetně zapojení | kus | 10 |  | 0 |  |  | základní |  | 0 | 0 | 0 | 0 | 0 | 64 | K | 1 | ROZPOCET | 0 | 0 | 0 | 0 | 0 | 1 | 0 | 64 | 1849653122
8 | K | 210010323 | Krabice odbočná K0125 | kus | 7 |  | 0 |  |  | základní |  | 0 | 0 | 0 | 0 | 0 | 64 | K | 1 | ROZPOCET | 0 | 0 | 0 | 0 | 0 | 1 | 0 | 64 | -333468412
9 | K | 210020652 | Konstrukce ocel nosná do 10 kg | kus | 4 |  | 0 |  |  | základní |  | 0 | 0 | 0 | 0 | 0 | 64 | K | 1 | ROZPOCET | 0 | 0 | 0 | 0 | 0 | 1 | 0 | 64 | 1268823516
10 | K | 210021015 | Krabice plastová odbočná IP44 | kus | 4 |  | 0 |  |  | základní |  | 0 | 0 | 0 | 0 | 0 | 64 | K | 1 | ROZPOCET | 0 | 0 | 0 | 0 | 0 | 1 | 0 | 64 | -372402620
11 | K | 210021037 | Zakrytí otvorů kruhových D do 200 mm | kus | 10 |  | 0 |  |  | základní |  | 0 | 0 | 0 | 0 | 0 | 64 | K | 1 | ROZPOCET | 0 | 0 | 0 | 0 | 0 | 1 | 0 | 64 | 328326114
12 | K | 210100001 | Ukončení vodičů-rozvaděč, zap 2,5 | kus | 187 |  | 0 |  |  | základní |  | 0 | 0 | 0 | 0 | 0 | 64 | K | 1 | ROZPOCET | 0 | 0 | 0 | 0 | 0 | 1 | 0 | 64 | 1198714575
13 | K | 210100002 | Ukončení vodičů-rozvaděč, zap 6 | kus | 58 |  | 0 |  |  | základní |  | 0 | 0 | 0 | 0 | 0 | 64 | K | 1 | ROZPOCET | 0 | 0 | 0 | 0 | 0 | 1 | 0 | 64 | 664984361
14 | K | 210100003 | Ukončení vodičů-rozvaděč, zap 16 | kus | 20 |  | 0 |  |  | základní |  | 0 | 0 | 0 | 0 | 0 | 64 | K | 1 | ROZPOCET | 0 | 0 | 0 | 0 | 0 | 1 | 0 | 64 | 866102795
15 | K | 210100004 | Ukončení vodičů-rozvaděč, zap 35 | kus | 8 |  | 0 |  |  | základní |  | 0 | 0 | 0 | 0 | 0 | 64 | K | 1 | ROZPOCET | 0 | 0 | 0 | 0 | 0 | 1 | 0 | 64 | 993626788
16 | K | 210100006 | Ukončení vodičů-rozvaděč, zap 50 | kus | 8 |  | 0 |  |  | základní |  | 0 | 0 | 0 | 0 | 0 | 64 | K | 1 | ROZPOCET | 0 | 0 | 0 | 0 | 0 | 1 | 0 | 64 | -1517704708
17 | K | 210110021 | Montáž vypínačů nástěnných 1P. IP44 | kus | 41 |  | 0 |  |  | základní |  | 0 | 0 | 0 | 0 | 0 | 64 | K | 1 | ROZPOCET | 0 | 0 | 0 | 0 | 0 | 1 | 0 | 64 | -1348985618
18 | K | 210110041 | Spínač zapuštěný jednopól | kus | 21 |  | 0 |  |  | základní |  | 0 | 0 | 0 | 0 | 0 | 64 | K | 1 | ROZPOCET | 0 | 0 | 0 | 0 | 0 | 1 | 0 | 64 | 312665826
19 | K | 210110043 | Spínač zapuštěný sériový | kus | 1 |  | 0 |  |  | základní |  | 0 | 0 | 0 | 0 | 0 | 64 | K | 1 | ROZPOCET | 0 | 0 | 0 | 0 | 0 | 1 | 0 | 64 | 315415563
20 | K | 210110045 | Spínač zapuštěný střídavý | kus | 6 |  | 0 |  |  | základní |  | 0 | 0 | 0 | 0 | 0 | 64 | K | 1 | ROZPOCET | 0 | 0 | 0 | 0 | 0 | 1 | 0 | 64 | -1133486764
21 | K | 210110075 | Zapojení stáv.pohyb.čidla - ovládání osv.v šatně | kus | 9 |  | 0 |  |  | základní |  | 0 | 0 | 0 | 0 | 0 | 64 | K | 1 | ROZPOCET | 0 | 0 | 0 | 0 | 0 | 1 | 0 | 64 | 1222287342
22 | K | 210111012 | Zásuvka domov,polozap 2P+Z 2xzapoj | kus | 125 |  | 0 |  |  | základní |  | 0 | 0 | 0 | 0 | 0 | 64 | K | 1 | ROZPOCET | 0 | 0 | 0 | 0 | 0 | 1 | 0 | 64 | -1701304030
23 | K | 210120102 | Patrona nožová do 500V | kus | 3 |  | 0 |  |  | základní |  | 0 | 0 | 0 | 0 | 0 | 64 | K | 1 | ROZPOCET | 0 | 0 | 0 | 0 | 0 | 1 | 0 | 64 | 1164775794
24 | K | 210190001 | Montáž rozvodnic oceloplech 20kg | kus | 13 |  | 0 |  |  | základní |  | 0 | 0 | 0 | 0 | 0 | 64 | K | 1 | ROZPOCET | 0 | 0 | 0 | 0 | 0 | 1 | 0 | 64 | 85409200
25 | K | 210190002 | Montáž rozvodnic oceloplech 50kg | kus | 3 |  | 0 |  |  | základní |  | 0 | 0 | 0 | 0 | 0 | 64 | K | 1 | ROZPOCET | 0 | 0 | 0 | 0 | 0 | 1 | 0 | 64 | 1261862108
26 | K | 210201005 | Demontáž stávajicích svítidel | kus | 110 |  | 0 |  |  | základní |  | 0 | 0 | 0 | 0 | 0 | 64 | K | 1 | ROZPOCET | 0 | 0 | 0 | 0 | 0 | 1 | 0 | 64 | 701541877
27 | K | 210201006 | Zpětná montáž stávajicích svítidel | kus | 110 |  | 0 |  |  | základní |  | 0 | 0 | 0 | 0 | 0 | 64 | K | 1 | ROZPOCET | 0 | 0 | 0 | 0 | 0 | 1 | 0 | 64 | 1761928850
28 | K | 210201007 | Svítidlo nouzové montáž | kus | 18 |  | 0 |  |  | základní |  | 0 | 0 | 0 | 0 | 0 | 64 | K | 1 | ROZPOCET | 0 | 0 | 0 | 0 | 0 | 1 | 0 | 64 | -2125704664
29 | K | 210201008 | Čištění stávajicích svítidel | kus | 100 |  | 0 |  |  | základní |  | 0 | 0 | 0 | 0 | 0 | 64 | K | 1 | ROZPOCET | 0 | 0 | 0 | 0 | 0 | 1 | 0 | 64 | -1702143052
30 | K | 210220022 | Vedení uzem FeZn d 8,10 mm v zemi | m | 10 |  | 0 |  |  | základní |  | 0 | 0 | 0 | 0 | 0 | 64 | K | 1 | ROZPOCET | 0 | 0 | 0 | 0 | 0 | 1 | 0 | 64 | 1120368131
31 | K | 210220302 | Svorka hromosvod nad 2 /ST,SJ,atd/ | kus | 14 |  | 0 |  |  | základní |  | 0 | 0 | 0 | 0 | 0 | 64 | K | 1 | ROZPOCET | 0 | 0 | 0 | 0 | 0 | 1 | 0 | 64 | -2054995406
32 | K | 210220321 | Svorka na potrubí Bernard Cu pás | kus | 24 |  | 0 |  |  | základní |  | 0 | 0 | 0 | 0 | 0 | 64 | K | 1 | ROZPOCET | 0 | 0 | 0 | 0 | 0 | 1 | 0 | 64 | 531893903
33 | K | 210220350 | Montáž podlahové krabice | kus | 1 |  | 0 |  |  | základní |  | 0 | 0 | 0 | 0 | 0 | 64 | K | 1 | ROZPOCET | 0 | 0 | 0 | 0 | 0 | 1 | 0 | 64 | 359043468
34 | K | 210220351 | Montáž krabice KUZ do zateplení | kus | 1 |  | 0 |  |  | základní |  | 0 | 0 | 0 | 0 | 0 | 64 | K | 1 | ROZPOCET | 0 | 0 | 0 | 0 | 0 | 1 | 0 | 64 | -1742395855
35 | K | 210800101 | Kabel CYKY 750V 2x1,5 ulož pod omít | m | 30 |  | 0 |  |  | základní |  | 0 | 0 | 0 | 0 | 0 | 64 | K | 1 | ROZPOCET | 0 | 0 | 0 | 0 | 0 | 1 | 0 | 64 | 184286042
36 | K | 210800105 | Kabel CYKY 750V 3x1,5 ulož pod omít | m | 725 |  | 0 |  |  | základní |  | 0 | 0 | 0 | 0 | 0 | 64 | K | 1 | ROZPOCET | 0 | 0 | 0 | 0 | 0 | 1 | 0 | 64 | 903355230
37 | K | 210800106 | Kabel CYKY 750V 3x2,5 ulož pod omít | m | 980 |  | 0 |  |  | základní |  | 0 | 0 | 0 | 0 | 0 | 64 | K | 1 | ROZPOCET | 0 | 0 | 0 | 0 | 0 | 1 | 0 | 64 | -41888714
38 | K | 210800115 | Kabel CYKY 750V 5x1,5 ulož pod omít | m | 300 |  | 0 |  |  | základní |  | 0 | 0 | 0 | 0 | 0 | 64 | K | 1 | ROZPOCET | 0 | 0 | 0 | 0 | 0 | 1 | 0 | 64 | -1503948445
39 | K | 210800116 | Kabel CYKY 750V 5x2,5 ulož pod omít | m | 28 |  | 0 |  |  | základní |  | 0 | 0 | 0 | 0 | 0 | 64 | K | 1 | ROZPOCET | 0 | 0 | 0 | 0 | 0 | 1 | 0 | 64 | -621189390
40 | K | 210800118 | Kabel CYKY 750V 5x6 ulož pod omít | m | 80 |  | 0 |  |  | základní |  | 0 | 0 | 0 | 0 | 0 | 64 | K | 1 | ROZPOCET | 0 | 0 | 0 | 0 | 0 | 1 | 0 | 64 | -981041529
41 | K | 210800119 | Kabel CYKY 750V 5x10 ulož pod omít | m | 200 |  | 0 |  |  | základní |  | 0 | 0 | 0 | 0 | 0 | 64 | K | 1 | ROZPOCET | 0 | 0 | 0 | 0 | 0 | 1 | 0 | 64 | -1165637506
42 | K | 210800120 | Kabel CYKY 750V 5x16 ulož pod omít | m | 38 |  | 0 |  |  | základní |  | 0 | 0 | 0 | 0 | 0 | 64 | K | 1 | ROZPOCET | 0 | 0 | 0 | 0 | 0 | 1 | 0 | 64 | -872514001
43 | K | 210810089 | Kab sil CYKYm 1kV 4x50,4x35 ulož.pod om. | m | 33 |  | 0 |  |  | základní |  | 0 | 0 | 0 | 0 | 0 | 64 | K | 1 | ROZPOCET | 0 | 0 | 0 | 0 | 0 | 1 | 0 | 64 | 1321991489
44 | K | 210801311 | Montáž izolovaných vodičů měděných do 1 kV bez ukončení uložených volně plných nebo laněných s PVC pláštěm, bezhalogenových, ohniodolných (např. CY, CHAH-V) průřezu žíly 1,5 až 16 mm2 | m | 220 |  | 0 |  |  | základní |  | 0 | 0 | 0 | 0 | 0 | 64 | K | 1 | ROZPOCET | 0 | 0 | 0 | 0 | 0 | 1 | 0 | 64 | 463916122
45 | K | 210812033 | Montáž izolovaných kabelů měděných do 1 kV bez ukončení plných nebo laněných kulatých (např. CYKY, CYKFY) uložených volně nebo v liště počtu a průřezu žil 4x6 až 10 mm2 | m | 27 |  | 0 |  |  | základní |  | 0 | 0 | 0 | 0 | 0 | 64 | K | 1 | ROZPOCET | 0 | 0 | 0 | 0 | 0 | 1 | 0 | 64 | -1866703017
46 | K | 210810100 | Montáž nouzového modulu do stávajícího svítidla | kus | 3 |  | 0 |  |  | základní |  | 0 | 0 | 0 | 0 | 0 | 64 | K | 1 | ROZPOCET | 0 | 0 | 0 | 0 | 0 | 1 | 0 | 64 | -1588005382
| D | 21-MAT | Materiál elektromontážní |  |  |  | 0 |  |  |  |  | 0 |  | 0.00588 |  | 0 | 4 | D | 0 | ROZPOCET | [6 empty] | 0
47 | M | 341110000 | kabel silový s Cu jádrem CYKY 2Ax1,5mm2 | m | 30 |  | 0 |  |  | základní |  | 0 | 0 | 0 | 0 | 0 | 128 | M | 1 | ROZPOCET | 0 | 0 | 0 | 0 | 0 | 1 | 0 | 128 | -1933174460
48 | M | 341110300 | kabel silový s Cu jádrem CYKY 3Ax1,5mm2 | m | 25 |  | 0 |  |  | základní |  | 0 | 0 | 0 | 0 | 0 | 128 | M | 1 | ROZPOCET | 0 | 0 | 0 | 0 | 0 | 1 | 0 | 128 | 2006353381
49 | M | 341110301 | kabel silový s Cu jádrem CYKY 3Bx1,5mm2 | m | 60 |  | 0 |  |  | základní |  | 0 | 0 | 0 | 0 | 0 | 128 | M | 1 | ROZPOCET | 0 | 0 | 0 | 0 | 0 | 1 | 0 | 128 | 108177728
50 | M | 341110302 | kabel silový s Cu jádrem CYKY 3Cx1,5mm2 | m | 640 |  | 0 |  |  | základní |  | 0 | 0 | 0 | 0 | 0 | 128 | M | 1 | ROZPOCET | 0 | 0 | 0 | 0 | 0 | 1 | 0 | 128 | 860839265
51 | M | 341110362 | kabel silový s Cu jádrem CYKY 3Cx2,5mm2 | m | 980 |  | 0 |  |  | základní |  | 0 | 0 | 0 | 0 | 0 | 128 | M | 1 | ROZPOCET | 0 | 0 | 0 | 0 | 0 | 1 | 0 | 128 | 840762256
52 | M | 341110900 | kabel silový s Cu jádrem CYKY 5Cx1,5mm2 | m | 300 |  | 0 |  |  | základní |  | 0 | 0 | 0 | 0 | 0 | 128 | M | 1 | ROZPOCET | 0 | 0 | 0 | 0 | 0 | 1 | 0 | 128 | -1387374874
53 | M | 341110940 | kabel silový s Cu jádrem CYKY 5x2,5 mm2 | m | 28 |  | 0 |  |  | základní |  | 0 | 0 | 0 | 0 | 0 | 128 | M | 1 | ROZPOCET | 0 | 0 | 0 | 0 | 0 | 1 | 0 | 128 | -26242592
54 | M | 341111000 | kabel silový s Cu jádrem CYKY 5x6 mm2 | m | 80 |  | 0 |  |  | základní |  | 0 | 0 | 0 | 0 | 0 | 128 | M | 1 | ROZPOCET | 0 | 0 | 0 | 0 | 0 | 1 | 0 | 128 | 1380423786
55 | M | 341111010 | kabel silový s Cu jádrem CYKY 5Cx10mm2 | m | 200 |  | 0 |  |  | základní |  | 0 | 0 | 0 | 0 | 0 | 128 | M | 1 | ROZPOCET | 0 | 0 | 0 | 0 | 0 | 1 | 0 | 128 | -406040898
56 | M | 341111020 | kabel silový s Cu jádrem CYKY 5Cx16mm2 | m | 38 |  | 0 |  |  | základní |  | 0 | 0 | 0 | 0 | 0 | 128 | M | 1 | ROZPOCET | 0 | 0 | 0 | 0 | 0 | 1 | 0 | 128 | 1301354868
57 | M | 341132170 | kabel silový s Cu jádrem-CYKY 4x50 mm2 | m | 8 |  | 0 |  |  | základní |  | 0 | 0 | 0 | 0 | 0 | 128 | M | 1 | ROZPOCET | 0 | 0 | 0 | 0 | 0 | 1 | 0 | 128 | 1991587877
58 | M | 341132169 | kabel silový s Cu jádrem CYKY 4Bx35mm2 | m | 25 |  | 0 |  |  | základní |  | 0 | 0 | 0 | 0 | 0 | 128 | M | 1 | ROZPOCET | 0 | 0 | 0 | 0 | 0 | 1 | 0 | 128 | -848447273
59 | M | 341408260 | vodič silový CY 6 mm2, zž | m | 65 |  | 0 |  |  | základní |  | 0 | 0 | 0 | 0 | 0 | 128 | M | 1 | ROZPOCET | 0 | 0 | 0 | 0 | 0 | 1 | 0 | 128 | 1215033949
60 | M | 341408270 | vodič silový CY 10mm2,zž | m | 15 |  | 0 |  |  | základní |  | 0 | 0 | 0 | 0 | 0 | 128 | M | 1 | ROZPOCET | 0 | 0 | 0 | 0 | 0 | 1 | 0 | 128 | -1149176858
61 | M | 341408280 | vodič silový CY 16mm2, zž | m | 90 |  | 0 |  |  | základní |  | 0 | 0 | 0 | 0 | 0 | 128 | M | 1 | ROZPOCET | 0 | 0 | 0 | 0 | 0 | 1 | 0 | 128 | -1874348195
62 | M | 341132171 | kabel silový s Cu jádrem CYKY 4Bx10mm2 | m | 27 |  | 0 |  |  | základní |  | 0 | 0 | 0 | 0 | 0 | 128 | M | 1 | ROZPOCET | 0 | 0 | 0 | 0 | 0 | 1 | 0 | 128 | -463871633
63 | M | 345355120 | spínač 1p. 10A TANGO - bílá, IP20,komplet | kus | 21 |  | 0 |  |  | základní |  | 0 | 0 | 0 | 0 | 0 | 128 | M | 1 | ROZPOCET | 0 | 0 | 0 | 0 | 0 | 1 | 0 | 128 | 691415995
64 | M | 345356230 | přepínač č.5 10A TANGO - bílá,IP20, komplet | kus | 1 |  | 0 |  |  | základní |  | 0 | 0 | 0 | 0 | 0 | 128 | M | 1 | ROZPOCET | 0 | 0 | 0 | 0 | 0 | 1 | 0 | 128 | -2007121979
65 | M | 345356920 | přepínač č.6 10A TANGO - bílá, IP20,komplet | kus | 6 |  | 0 |  |  | základní |  | 0 | 0 | 0 | 0 | 0 | 128 | M | 1 | ROZPOCET | 0 | 0 | 0 | 0 | 0 | 1 | 0 | 128 | -245556351
66 | M | 345355121 | spínač 1p. 10A TANGO - bílá, IP44,komplet | kus | 41 |  | 0 |  |  | základní |  | 0 | 0 | 0 | 0 | 0 | 128 | M | 1 | ROZPOCET | 0 | 0 | 0 | 0 | 0 | 1 | 0 | 128 | 1772771340
67 | M | 345711240 | zásuvka 16A/230V-bílá,IP20,pod om.komplet | kus | 125 |  | 0 |  |  | základní |  | 0 | 0 | 0 | 0 | 0 | 128 | M | 1 | ROZPOCET | 0 | 0 | 0 | 0 | 0 | 1 | 0 | 128 | -996348551
68 | M | 345710500 | tlačítko 1/0 - bílá -TANGO, IP20, pod om.komplet | kus | 13 |  | 0 |  |  | základní |  | 0 | 0 | 0 | 0 | 0 | 128 | M | 1 | ROZPOCET | 0 | 0 | 0 | 0 | 0 | 1 | 0 | 128 | -304963639
69 | M | 345715180 | krabice univerzální z PH KU 68/2-1901 | kus | 170 |  | 0 |  |  | základní |  | 0 | 0 | 0 | 0 | 0 | 128 | M | 1 | ROZPOCET | 0 | 0 | 0 | 0 | 0 | 1 | 0 | 128 | -402618844
70 | M | 345715210 | krabice univerzální z PH KU 68/2-1903 | kus | 65 |  | 0 |  |  | základní |  | 0 | 0 | 0 | 0 | 0 | 128 | M | 1 | ROZPOCET | 0 | 0 | 0 | 0 | 0 | 1 | 0 | 128 | 489380907
71 | M | 345715630 | rozvodka krabicová z PH KR 97/5 | kus | 10 |  | 0 |  |  | základní |  | 0 | 0 | 0 | 0 | 0 | 128 | M | 1 | ROZPOCET | 0 | 0 | 0 | 0 | 0 | 1 | 0 | 128 | -329696307
72 | M | 345715640 | rozvodka krabicová z PH KR 125 | kus | 6 |  | 0 |  |  | základní |  | 0 | 0 | 0 | 0 | 0 | 128 | M | 1 | ROZPOCET | 0 | 0 | 0 | 0 | 0 | 1 | 0 | 128 | -96320302
73 | M | 345715240 | krabice odbočná s víčkem z PH KO125 | kus | 1 |  | 0 |  |  | základní |  | 0 | 0 | 0 | 0 | 0 | 128 | M | 1 | ROZPOCET | 0 | 0 | 0 | 0 | 0 | 1 | 0 | 128 | 1716965275
74 | M | 345715805 | krabice plastová f.HENSEL D 9125/CR | kus | 6 |  | 0 |  |  | základní |  | 0 | 0 | 0 | 0 | 0 | 128 | M | 1 | ROZPOCET | 0 | 0 | 0 | 0 | 0 | 1 | 0 | 128 | 606487370
75 | M | 354418950 | svorka připojovací SP1 | kus | 14 |  | 0 |  |  | základní |  | 0 | 0 | 0 | 0 | 0 | 128 | M | 1 | ROZPOCET | 0 | 0 | 0 | 0 | 0 | 1 | 0 | 128 | -973139974
76 | M | 348381005 | nouz. svítidlo LED 11W s vlast. zdojem 1h,IP20 | kus | 18 |  | 0 |  |  | základní |  | 0 | 0 | 0 | 0 | 0 | 128 | M | 1 | ROZPOCET | 0 | 0 | 0 | 0 | 0 | 1 | 0 | 128 | 1961172876
77 | M | 354411216 | vodič uzemňovací FeZn d=10mm | kg | 7 |  | 0 |  |  | základní |  | 0 | 0 | 0 | 0 | 0 | 128 | M | 1 | ROZPOCET | 0 | 0 | 0 | 0 | 0 | 1 | 0 | 128 | -764505928
78 | M | 341408261 | vodič silový CY4mm2,zž | m | 50 |  | 0 |  |  | základní |  | 0 | 0 | 0 | 0 | 0 | 128 | M | 1 | ROZPOCET | 0 | 0 | 0 | 0 | 0 | 1 | 0 | 128 | 1661520594
79 | M | 354419970 | svorka ST50 na potrubí 50mm | kus | 24 |  | 0 |  |  | základní |  | 0 | 0 | 0 | 0 | 0 | 128 | M | 1 | ROZPOCET | 0 | 0 | 0 | 0 | 0 | 1 | 0 | 128 | -180342530
80 | M | 354450002 | podlahová krabice KOPOBOX80 kompletní, vč. rámu a zásuvek 45x45 | kus | 1 |  | 0 |  |  | základní |  | 0 | 0 | 0 | 0 | 0 | 128 | M | 1 | ROZPOCET | 0 | 0 | 0 | 0 | 0 | 1 | 0 | 128 | -1417225265
81 | M | 354450003 | krabice KUZ do zateplení, vč.zásuvky 230V/16A | kus | 1 |  | 0 |  |  | základní |  | 0 | 0 | 0 | 0 | 0 | 128 | M | 1 | ROZPOCET | 0 | 0 | 0 | 0 | 0 | 1 | 0 | 128 | -257720410
82 | M | 354450004 | zásuvka 400V/16A, IP44 | kus | 1 |  | 0 |  |  | základní |  | 0 | 0 | 0 | 0 | 0 | 128 | M | 1 | ROZPOCET | 0 | 0 | 0 | 0 | 0 | 1 | 0 | 128 | -1994188500
83 | M | 354450005 | nouzový modul do stávajicího zář.svítidla, 1h | kus | 3 |  | 0 |  |  | základní |  | 0 | 0 | 0 | 0 | 0 | 128 | M | 1 | ROZPOCET | 0 | 0 | 0 | 0 | 0 | 1 | 0 | 128 | 1145529904
84 | M | 34571065 | trubka elektroinstalační ohebná z PVC bílá d 36mm | m | 34 |  | 0 |  |  | základní |  | 0 | 0.00012 | 0.00408 | 0 | 0 | 128 | M | 1 | ROZPOCET | 0 | 0 | 0 | 0 | 0 | 1 | 0 | 128 | -1246134150
85 | M | 34571064 | trubka elektroinstalační ohebná z PVC bílá d 29mm | m | 10 |  | 0 |  |  | základní |  | 0 | 0.0001 | 0.001 | 0 | 0 | 128 | M | 1 | ROZPOCET | 0 | 0 | 0 | 0 | 0 | 1 | 0 | 128 | -1100834357
86 | M | 34571062 | trubka elektroinstalační ohebná z PVC bílá d 16mm | m | 20 |  | 0 |  |  | základní |  | 0 | 4e-05 | 0.0008 | 0 | 0 | 128 | M | 1 | ROZPOCET | 0 | 0 | 0 | 0 | 0 | 1 | 0 | 128 | 1335879000
87 | M | 213000005 | podružný materiál | % |  |  | 0 |  |  | základní |  | 0 | 0 | 0 | 0 | 0 | 128 | M | 1 | ROZPOCET | 0 | 0 | 0 | 0 | 0 | 1 | 0 | 128 | -1509715147
| D | 21-ROZ | Rozvaděče |  |  |  | 0 |  |  |  |  | 0 |  | 0 |  | 0 | 4 | D | 0 | ROZPOCET | [6 empty] | 0
88 | K | 210900100 | Rozvaděč ER | kus | 1 |  | 0 |  |  | základní |  | 0 | 0 | 0 | 0 | 0 | 64 | K | 1 | ROZPOCET | 0 | 0 | 0 | 0 | 0 | 1 | 0 | 64 | 1524495086
89 | K | 210900101 | Rozvaděč RM 01 - 1.PP | kus | 1 |  | 0 |  |  | základní |  | 0 | 0 | 0 | 0 | 0 | 64 | K | 1 | ROZPOCET | 0 | 0 | 0 | 0 | 0 | 1 | 0 | 64 | -1056393226
90 | K | 210900102 | Rozvaděč RM 01.1 - 1.PP | kus | 1 |  | 0 |  |  | základní |  | 0 | 0 | 0 | 0 | 0 | 64 | K | 1 | ROZPOCET | 0 | 0 | 0 | 0 | 0 | 1 | 0 | 64 | 1974788442
91 | K | 210900103 | Rozvaděč RM 01.2 - 1.PP | kus | 1 |  | 0 |  |  | základní |  | 0 | 0 | 0 | 0 | 0 | 64 | K | 1 | ROZPOCET | 0 | 0 | 0 | 0 | 0 | 1 | 0 | 64 | -899043522
92 | K | 210900105 | Montáž vypínače MSO a jističe LTN (rozvaděč RČ - 1.PP - jednotný čas) | kus | 1 |  | 0 |  |  | základní |  | 0 | 0 | 0 | 0 | 0 | 64 | K | 1 | ROZPOCET | 0 | 0 | 0 | 0 | 0 | 1 | 0 | 64 | 1747698085
93 | K | 210900106 | Rozvaděč RM 1- 1.NP | kus | 1 |  | 0 |  |  | základní |  | 0 | 0 | 0 | 0 | 0 | 64 | K | 1 | ROZPOCET | 0 | 0 | 0 | 0 | 0 | 1 | 0 | 64 | -1538644921
94 | K | 210900107 | Rozvaděč RM 1.1- 1.NP | kus | 1 |  | 0 |  |  | základní |  | 0 | 0 | 0 | 0 | 0 | 64 | K | 1 | ROZPOCET | 0 | 0 | 0 | 0 | 0 | 1 | 0 | 64 | 1724385708
95 | K | 210900108 | Rozvaděč R1.01 - učebna 1.01 | kus | 1 |  | 0 |  |  | základní |  | 0 | 0 | 0 | 0 | 0 | 64 | K | 1 | ROZPOCET | 0 | 0 | 0 | 0 | 0 | 1 | 0 | 64 | 291051846
96 | K | 210900109 | Rozvaděč R1.02 - učebna 1.02 | kus | 1 |  | 0 |  |  | základní |  | 0 | 0 | 0 | 0 | 0 | 64 | K | 1 | ROZPOCET | 0 | 0 | 0 | 0 | 0 | 1 | 0 | 64 | -1836200595
97 | K | 210900110 | Rozvaděč R1.06 - učebna 1.06 | kus | 1 |  | 0 |  |  | základní |  | 0 | 0 | 0 | 0 | 0 | 64 | K | 1 | ROZPOCET | 0 | 0 | 0 | 0 | 0 | 1 | 0 | 64 | 1722324088
98 | K | 210900113 | Doplnění stávajicích rozvaděčů dle výkresové dokumentace R1.05, R1.06, R1.08, R1.10, R1.13 | soubor | 1 |  | 0 |  |  | základní |  | 0 | 0 | 0 | 0 | 0 | 64 | K | 1 | ROZPOCET | 0 | 0 | 0 | 0 | 0 | 1 | 0 | 64 | 1586732071
| D | 46-M | Zemní práce |  |  |  | 0 |  |  |  |  | 0 |  | 0 |  | 0 | 4 | D | 0 | ROZPOCET | [6 empty] | 0
99 | K | 460100001 | Výkop kabel.rýhy šířka 35/hloubka 80cm tz.3/ko1.2 | m | 10 |  | 0 |  |  | základní |  | 0 | 0 | 0 | 0 | 0 | 64 | K | 1 | ROZPOCET | 0 | 0 | 0 | 0 | 0 | 1 | 0 | 64 | -34368580
100 | K | 460100002 | Zához kabelové rýhy šířka 35/hloubka 80cm tz.3 | m | 10 |  | 0 |  |  | základní |  | 0 | 0 | 0 | 0 | 0 | 64 | K | 1 | ROZPOCET | 0 | 0 | 0 | 0 | 0 | 1 | 0 | 64 | -1926006245
| D | OST.1 | Ostatní náklady |  |  |  | 0 |  |  |  |  | 0 |  | 0 |  | 0 | 4 | D | 0 | ROZPOCET | [6 empty] | 0
101 | K | 210999001 | Výchozí revize 1.PP, 1.NP vč.napsání reviz.zprávy | soubor | 1 |  | 0 |  |  | základní |  | 0 | 0 | 0 | 0 | 0 | 64 | K | 1 | ROZPOCET | 0 | 0 | 0 | 0 | 0 | 1 | 0 | 64 | -333673856
102 | K | 210999002 | Spolupráce s revizním technikem | hod | 8 |  | 0 |  |  | základní |  | 0 | 0 | 0 | 0 | 0 | 64 | K | 1 | ROZPOCET | 0 | 0 | 0 | 0 | 0 | 1 | 0 | 64 | 1620068676
103 | K | 210999003 | Dokumentace skutečného provedení | soubor | 1 |  | 0 |  |  | základní |  | 0 | 0 | 0 | 0 | 0 | 64 | K | 1 | ROZPOCET | 0 | 0 | 0 | 0 | 0 | 1 | 0 | 64 | -1693540908
104 | K | 210999004 | Součinnost správce sítě (rozvodného závodu ČEZ) | hod | 3 |  | 0 |  |  | základní |  | 0 | 0 | 0 | 0 | 0 | 64 | K | 1 | ROZPOCET | 0 | 0 | 0 | 0 | 0 | 1 | 0 | 64 | -172923586
105 | K | 210999005 | Zapojení rozvaděče výtahové plošiny | hod | 1 |  | 0 |  |  | základní |  | 0 | 0 | 0 | 0 | 0 | 64 | K | 1 | ROZPOCET | 0 | 0 | 0 | 0 | 0 | 1 | 0 | 64 | 1279104170
106 | K | 210999006 | Zajištění provizorního napájení vč.materiálu | hod | 32 |  | 0 |  |  | základní |  | 0 | 0 | 0 | 0 | 0 | 64 | K | 1 | ROZPOCET | 0 | 0 | 0 | 0 | 0 | 1 | 0 | 64 | 1935313152
107 | K | 210999008 | Součinnost sdělovací sítě správce sítě | hod | 16 |  | 0 |  |  | základní |  | 0 | 0 | 0 | 0 | 0 | 64 | K | 1 | ROZPOCET | 0 | 0 | 0 | 0 | 0 | 1 | 0 | 64 | 449444586
108 | K | 210999009 | Vybour.otvoru ve zdi/cihla/ do pr.60mm/tl.do 0,45m | kus | 20 |  | 0 |  |  | základní |  | 0 | 0 | 0 | 0 | 0 | 64 | K | 1 | ROZPOCET | 0 | 0 | 0 | 0 | 0 | 1 | 0 | 64 | -1668741629
109 | K | 210999010 | Vybour.otvoru ve zdi/cihla/ do 0,25m2/tl.do 0,60m | kus | 10 |  | 0 |  |  | základní |  | 0 | 0 | 0 | 0 | 0 | 64 | K | 1 | ROZPOCET | 0 | 0 | 0 | 0 | 0 | 1 | 0 | 64 | -2062552121
110 | K | 210999011 | Strojní vykružování otvoru pro krabice | kus | 240 |  | 0 |  |  | základní |  | 0 | 0 | 0 | 0 | 0 | 64 | K | 1 | ROZPOCET | 0 | 0 | 0 | 0 | 0 | 1 | 0 | 64 | -2039029587
111 | K | 210999012 | Řezání rýhy pro kabel ve stropě | m | 50 |  | 0 |  |  | základní |  | 0 | 0 | 0 | 0 | 0 | 64 | K | 1 | ROZPOCET | 0 | 0 | 0 | 0 | 0 | 1 | 0 | 64 | -382947189
112 | K | 210999013 | Zjištění stávajícího stavu-rozvody elektro | hod | 16 |  | 0 |  |  | základní |  | 0 | 0 | 0 | 0 | 0 | 64 | K | 1 | ROZPOCET | 0 | 0 | 0 | 0 | 0 | 1 | 0 | 64 | -1733247452
113 | K | 210999014 | Úprava stávajících sd.rozvodů | hod | 20 |  | 0 |  |  | základní |  | 0 | 0 | 0 | 0 | 0 | 64 | K | 1 | ROZPOCET | 0 | 0 | 0 | 0 | 0 | 1 | 0 | 64 | -2134404558
114 | K | 210999015 | Práce na elektrickém zařízení | hod | 8 |  | 0 |  |  | základní |  | 0 | 0 | 0 | 0 | 0 | 64 | K | 1 | ROZPOCET | 0 | 0 | 0 | 0 | 0 | 1 | 0 | 64 | -420083468
115 | K | 210999016 | Vypnutí a opětovné zapnutí vedení vč. zajištění | hod | 8 |  | 0 |  |  | základní |  | 0 | 0 | 0 | 0 | 0 | 64 | K | 1 | ROZPOCET | 0 | 0 | 0 | 0 | 0 | 1 | 0 | 64 | 1585151391
116 | K | 210999017 | Zabezpečení pracoviště při montáži elektroinstalace | hod | 24 |  | 0 |  |  | základní |  | 0 | 0 | 0 | 0 | 0 | 64 | K | 1 | ROZPOCET | 0 | 0 | 0 | 0 | 0 | 1 | 0 | 64 | 346079962
117 | K | 210999018 | Ekologická likvidace odpadu-rozvody elektro | hod | 16 |  | 0 |  |  | základní |  | 0 | 0 | 0 | 0 | 0 | 64 | K | 1 | ROZPOCET | 0 | 0 | 0 | 0 | 0 | 1 | 0 | 64 | -83207614
118 | K | 210999019 | Koordinace s ostatními profesemi-rozvody elektro | hod | 16 |  | 0 |  |  | základní |  | 0 | 0 | 0 | 0 | 0 | 64 | K | 1 | ROZPOCET | 0 | 0 | 0 | 0 | 0 | 1 | 0 | 64 | -682498907
119 | K | 210999020 | Rozměření tras vedení a rozmístění svítidel | hod | 16 |  | 0 |  |  | základní |  | 0 | 0 | 0 | 0 | 0 | 64 | K | 1 | ROZPOCET | 0 | 0 | 0 | 0 | 0 | 1 | 0 | 64 | -2044617764
120 | K | 210999021 | Pomocné práce-rozvody elektro | hod | 32 |  | 0 |  |  | základní |  | 0 | 0 | 0 | 0 | 0 | 64 | K | 1 | ROZPOCET | 0 | 0 | 0 | 0 | 0 | 1 | 0 | 64 | 897978549
121 | K | 210999023 | Autorský dozor | soubor | 1 |  | 0 |  |  | základní |  | 0 | 0 | 0 | 0 | 0 | 64 | K | 1 | ROZPOCET | 0 | 0 | 0 | 0 | 0 | 1 | 0 | 64 | -1126829305
122 | K | 210999024 | Demontáž stávající elektroinstalace | hod | 40 |  | 0 |  |  | základní |  | 0 | 0 | 0 | 0 | 0 | 64 | K | 1 | ROZPOCET | 0 | 0 | 0 | 0 | 0 | 1 | 0 | 64 | -1387133921
| D | 21-SR1 | Sdělovací rozvod - jednotný čas |  |  |  | 0 |  |  |  |  | 0 |  | 0 |  | 0 | 4 | D | 0 | ROZPOCET | [6 empty] | 0
| D | MAT-SR1 | Materiál |  |  |  | 0 |  |  |  |  | 0 |  | 0 |  | 0 | 4 | D | 1 | ROZPOCET | [6 empty] | 0
123 | M | 341110000 | kabel silový s Cu jádrem CYKY 2Ax1,5mm2 | m | 50 |  | 0 |  |  | základní |  | 0 | 0 | 0 | 0 | 0 | 128 | M | 2 | ROZPOCET | 0 | 0 | 0 | 0 | 0 | 1 | 0 | 128 | 1633274470
124 | M | 341110362 | kabel silový s Cu jádrem CYKY 3Cx2,5mm2 | m | 100 |  | 0 |  |  | základní |  | 0 | 0 | 0 | 0 | 0 | 128 | M | 2 | ROZPOCET | 0 | 0 | 0 | 0 | 0 | 1 | 0 | 128 | 1627693873
125 | M | 341110363 | mateční hodiny DSH 3MS pro ovl. podružných hodin a školního zvonku | kus | 1 |  | 0 |  |  | základní |  | 0 | 0 | 0 | 0 | 0 | 128 | M | 2 | ROZPOCET | 0 | 0 | 0 | 0 | 0 | 1 | 0 | 128 | -1655458262
126 | M | 341110364 | příjímač radiového čas.signálu | kus | 1 |  | 0 |  |  | základní |  | 0 | 0 | 0 | 0 | 0 | 128 | M | 2 | ROZPOCET | 0 | 0 | 0 | 0 | 0 | 1 | 0 | 128 | 1812670878
127 | M | 341110365 | zvonek školní QUATRO | kus | 4 |  | 0 |  |  | základní |  | 0 | 0 | 0 | 0 | 0 | 128 | M | 2 | ROZPOCET | 0 | 0 | 0 | 0 | 0 | 1 | 0 | 128 | 1322405253
128 | M | 345715210 | krabice univerzální z PH KU 68/2-1903 | kus | 4 |  | 0 |  |  | základní |  | 0 | 0 | 0 | 0 | 0 | 128 | M | 2 | ROZPOCET | 0 | 0 | 0 | 0 | 0 | 1 | 0 | 128 | -1205064757
| D | MNT-SR1 | Montáž |  |  |  | 0 |  |  |  |  | 0 |  | 0 |  | 0 | 4 | D | 1 | ROZPOCET | [6 empty] | 0
129 | K | 210800101 | Kabel CYKY 750V 2x1,5 ulož pod omít | m | 50 |  | 0 |  |  | základní |  | 0 | 0 | 0 | 0 | 0 | 64 | K | 2 | ROZPOCET | 0 | 0 | 0 | 0 | 0 | 1 | 0 | 64 | 1352629908
130 | K | 210800106.1 | Kabel CYKY 750V 3Cx2,5 ulož pod omít | m | 100 |  | 0 |  |  | základní |  | 0 | 0 | 0 | 0 | 0 | 64 | K | 2 | ROZPOCET | 0 | 0 | 0 | 0 | 0 | 1 | 0 | 64 | -95737372
131 | K | 210010321.1 | Krabice odbočná KR68 | kus | 4 |  | 0 |  |  | základní |  | 0 | 0 | 0 | 0 | 0 | 64 | K | 2 | ROZPOCET | 0 | 0 | 0 | 0 | 0 | 1 | 0 | 64 | 1478682902
132 | K | 210800108 | Zapojení stávajicíchí závěsných podružných hodin | kus | 1 |  | 0 |  |  | základní |  | 0 | 0 | 0 | 0 | 0 | 64 | K | 2 | ROZPOCET | 0 | 0 | 0 | 0 | 0 | 1 | 0 | 64 | 1852512546
133 | K | 210800109 | Montáž hlavních hodin DSH do rozvaděče RČ | hod | 2 |  | 0 |  |  | základní |  | 0 | 0 | 0 | 0 | 0 | 64 | K | 2 | ROZPOCET | 0 | 0 | 0 | 0 | 0 | 1 | 0 | 64 | 1187462652
134 | K | 210800110 | Montáž přijímače časového signálu | hod | 1 |  | 0 |  |  | základní |  | 0 | 0 | 0 | 0 | 0 | 64 | K | 2 | ROZPOCET | 0 | 0 | 0 | 0 | 0 | 1 | 0 | 64 | 1702695513
135 | K | 210800111 | Zprovoznění hlavích hodin vč.nastavení | kus | 1 |  | 0 |  |  | základní |  | 0 | 0 | 0 | 0 | 0 | 64 | K | 2 | ROZPOCET | 0 | 0 | 0 | 0 | 0 | 1 | 0 | 64 | -1041114229
136 | K | 742340021 | Montáž jednotného času školního zvonku | kus | 4 |  | 0 |  |  | základní |  | 0 | 0 | 0 | 0 | 0 | 64 | K | 2 | ROZPOCET | 0 | 0 | 0 | 0 | 0 | 1 | 0 | 64 | -1806891779
137 | K | 210800112 | Zaučení obsluhy | hod | 2 |  | 0 |  |  | základní |  | 0 | 0 | 0 | 0 | 0 | 64 | K | 2 | ROZPOCET | 0 | 0 | 0 | 0 | 0 | 1 | 0 | 64 | -2086270592
138 | K | 210800113 | výchozí revize 1.PP, 1.NP vč.napsání reviz.zprávy | kus | 1 |  | 0 |  |  | základní |  | 0 | 0 | 0 | 0 | 0 | 64 | K | 2 | ROZPOCET | 0 | 0 | 0 | 0 | 0 | 1 | 0 | 64 | -632394673
| D | 21-SR2 | Školní rozhlas |  |  |  | 0 |  |  |  |  | 0 |  | 0 |  | 0 | 4 | D | 0 | ROZPOCET | [6 empty] | 0
| D | MAT-SR2 | Materiál |  |  |  | 0 |  |  |  |  | 0 |  | 0 |  | 0 | 4 | D | 1 | ROZPOCET | [6 empty] | 0
139 | M | 341111030 | kabel CYKY 750V 3Ax1,5 ulož. pod om | m | 140 |  | 0 |  |  | základní |  | 0 | 0 | 0 | 0 | 0 | 128 | M | 2 | ROZPOCET | 0 | 0 | 0 | 0 | 0 | 1 | 0 | 128 | 451450504
140 | M | 341111033 | reproduktor nástěnný,bílý, 100V,6VA | kus | 12 |  | 0 |  |  | základní |  | 0 | 0 | 0 | 0 | 0 | 128 | M | 2 | ROZPOCET | 0 | 0 | 0 | 0 | 0 | 1 | 0 | 128 | 694373283
141 | M | 345715210.1 | krabice univerzální z PH KU68/2-1903 | kus | 14 |  | 0 |  |  | základní |  | 0 | 0 | 0 | 0 | 0 | 128 | M | 2 | ROZPOCET | 0 | 0 | 0 | 0 | 0 | 1 | 0 | 128 | -1926124997
| D | MNT-SR2 | Montáž |  |  |  | 0 |  |  |  |  | 0 |  | 0 |  | 0 | 4 | D | 1 | ROZPOCET | [6 empty] | 0
142 | K | 210800105.1 | Kabel CYKY 750V 3A x1,5 ulož.pod om | m | 140 |  | 0 |  |  | základní |  | 0 | 0 | 0 | 0 | 0 | 64 | K | 2 | ROZPOCET | 0 | 0 | 0 | 0 | 0 | 1 | 0 | 64 | -1400062461
143 | K | 210010321.1 | Krabice odbočná KR68 | kus | 14 |  | 0 |  |  | základní |  | 0 | 0 | 0 | 0 | 0 | 64 | K | 2 | ROZPOCET | 0 | 0 | 0 | 0 | 0 | 1 | 0 | 64 | 277877396
144 | K | 210010326 | Montáž rozhlas.ústředny vč.zprovoznění | kus | 1 |  | 0 |  |  | základní |  | 0 | 0 | 0 | 0 | 0 | 64 | K | 2 | ROZPOCET | 0 | 0 | 0 | 0 | 0 | 1 | 0 | 64 | -368999431
145 | K | 210010327 | Montáž reproduktorů vč.odzkoušení | kus | 12 |  | 0 |  |  | základní |  | 0 | 0 | 0 | 0 | 0 | 64 | K | 2 | ROZPOCET | 0 | 0 | 0 | 0 | 0 | 1 | 0 | 64 | 1321179734
146 | K | 210010325 | Výchozí revize 1.PP, 1NP vč.napsání reviz. zprávy | kus | 1 |  | 0 |  |  | základní |  | 0 | 0 | 0 | 0 | 0 | 64 | K | 2 | ROZPOCET | 0 | 0 | 0 | 0 | 0 | 1 | 0 | 64 | -787566950
| D | 21 - PBŘ | Požárně bezpečnostní řešení dle ČSN 73 |  |  |  | 0 |  |  |  |  | 0 |  | 0 |  | 0 | 3 | D | 0 | ROZPOCET | [6 empty] | 0
147 | K | 210990001 | Vypínač na DIN lištu 125A/3, OEZ vč. montáže | kus | 1 |  | 0 |  |  | základní |  | 0 | 0 | 0 | 0 | 0 | 64 | K | 1 | ROZPOCET | 0 | 0 | 0 | 0 | 0 | 1 | 0 | 64 | 775241840
| P |  | Poznámka k položce: osadit do rozvaděče ER a zapojení | [14 empty] | P | 1
148 | K | 210990002 | Příprava na zajištění proti nedovolené manipulaci | kus | 1 |  | 0 |  |  | základní |  | 0 | 0 | 0 | 0 | 0 | 64 | K | 1 | ROZPOCET | 0 | 0 | 0 | 0 | 0 | 1 | 0 | 64 | 29639558
149 | K | 210990003 | Napěťová spoušť SV – LT – X400, OEZ pro vypínač 125/3, vč. montáže | kus | 1 |  | 0 |  |  | základní |  | 0 | 0 | 0 | 0 | 0 | 64 | K | 1 | ROZPOCET | 0 | 0 | 0 | 0 | 0 | 1 | 0 | 64 | 1926038583
150 | K | 210990004 | Nouzové tlačítko na om. GEVIS GW42 201, IP55 vč. montáže | kus | 1 |  | 0 |  |  | základní |  | 0 | 0 | 0 | 0 | 0 | 64 | K | 1 | ROZPOCET | 0 | 0 | 0 | 0 | 0 | 1 | 0 | 64 | -609316829
151 | K | 210990005 | Kabel PRAFIaDur P30R 3 x 1,5, bezhalogenový vč. montáže | m | 10 |  | 0 |  |  | základní |  | 0 | 0 | 0 | 0 | 0 | 64 | K | 1 | ROZPOCET | 0 | 0 | 0 | 0 | 0 | 1 | 0 | 64 | -938026587
152 | K | 210990006 | Pomocné práce - prorážení otvoru ve zdivu tl. 70 cm | kus | 1 |  | 0 |  |  | základní |  | 0 | 0 | 0 | 0 | 0 | 64 | K | 1 | ROZPOCET | 0 | 0 | 0 | 0 | 0 | 1 | 0 | 64 | -1750440160
153 | K | 210990007 | Sekání drážky vč. začištění | m | 10 |  | 0 |  |  | základní |  | 0 | 0 | 0 | 0 | 0 | 64 | K | 1 | ROZPOCET | 0 | 0 | 0 | 0 | 0 | 1 | 0 | 64 | -908361553
154 | K | 210990008 | Revize PBŘ vč. napsání revizní zprávy | kus | 1 |  | 0 |  |  | základní |  | 0 | 0 | 0 | 0 | 0 | 64 | K | 1 | ROZPOCET | 0 | 0 | 0 | 0 | 0 | 1 | 0 | 64 | 1502214419
155 | K | 210990009 | Bezpečnostní tabulka „ Hlavní vypínač el. energie TOTAL – STOP" vč.umístění na rozvaděč ER | kus | 1 |  | 0 |  |  | základní |  | 0 | 0 | 0 | 0 | 0 | 64 | K | 1 | ROZPOCET | 0 | 0 | 0 | 0 | 0 | 1 | 0 | 64 | 2113548892

## VRN - Vedlejší rozpočtové...
{95742b73-6b2b-48dd-8447-b0f0c53b4c82}
2
| KRYCÍ LIST SOUPISU PRACÍ | [7 empty] | v --- níže se nacházejí doplnkové a pomocné údaje k sestavám --- v | [8 empty] | False
Stavba:
OA Chrudim - rekonstrukce elektroinstalace
Objekt:
1.PP - 1.NP - 1. pozemní podlaží + 1. nadzemní podlaží
Soupis:
VRN - Vedlejší rozpočtové náklady
| KSO: |  | 801 34 |  |  | CC-CZ:
| Místo: |  | Tyršovo nám. 250, 537 01 Chrudim |  |  | Datum: | 8. 5. 2026
| Zadavatel: |  |  |  |  | IČ:
|  | Pardubický kraj |  |  |  | DIČ:
| Účastník: |  |  |  |  | IČ: | Vyplň údaj
|  | Vyplň údaj |  |  |  | DIČ: | Vyplň údaj
| Projektant: |  |  |  |  | IČ:
|  | AZ Optimal |  |  |  | DIČ:
| Zpracovatel: |  |  |  |  | IČ:
DIČ:
Poznámka:
| Cena bez DPH | [5 empty] | 0
|  |  | Základ daně |  |  | Sazba daně | Výše daně
| DPH | základní | 0 |  |  | 21% | 0
|  | snížená | 0 |  |  | 12% | 0
|  | zákl. přenesená | 0 |  |  | 21% | 0
|  | sníž. přenesená | 0 |  |  | 12% | 0
|  | nulová | 0 |  |  | 0% | 0
| Cena s DPH |  |  | v | CZK |  | 0
REKAPITULACE ČLENĚNÍ SOUPISU PRACÍ
Stavba:
OA Chrudim - rekonstrukce elektroinstalace
Objekt:
1.PP - 1.NP - 1. pozemní podlaží + 1. nadzemní podlaží
Soupis:
VRN - Vedlejší rozpočtové náklady
Místo: |  |  | Tyršovo nám. 250, 537 01 Chrudim |  |  | Datum: | 8. 5. 2026
Zadavatel: |  |  | Pardubický kraj |  |  | Projektant: | AZ Optimal
Účastník: |  |  | Vyplň údaj |  |  | Zpracovatel:
Kód dílu - Popis | [6 empty] | Cena celkem [CZK]
Náklady stavby celkem | [6 empty] | 0 | [11 empty] | -1
| VRN - Vedlejší rozpočtové náklady | [5 empty] | 0
| VRN3 - Zařízení staveniště | [5 empty] | 0
| VRN4 - Inženýrská činnost | [5 empty] | 0
| VRN9 - Ostatní náklady | [5 empty] | 0
SOUPIS PRACÍ
Stavba:
OA Chrudim - rekonstrukce elektroinstalace
Objekt:
1.PP - 1.NP - 1. pozemní podlaží + 1. nadzemní podlaží
Soupis:
VRN - Vedlejší rozpočtové náklady
Místo: |  |  | Tyršovo nám. 250, 537 01 Chrudim |  |  | Datum: | 8. 5. 2026
Zadavatel: |  |  | Pardubický kraj |  |  | Projektant: | AZ Optimal
Účastník: |  |  | Vyplň údaj |  |  | Zpracovatel:
PČ | Typ | Kód | Popis | MJ | Množství | J.cena [CZK] | Cena celkem [CZK] | Cenová soustava |  | DPH | J. Nh [h] | Nh celkem [h] | J. hmotnost [t] | Hmotnost celkem [t] | J. suť [t] | Suť Celkem [t]
Náklady soupisu celkem | [6 empty] | 0 |  |  |  |  | 0 |  | 0 |  | 0 |  | D | -1 | [7 empty] | 0
| D | VRN | Vedlejší rozpočtové náklady |  |  |  | 0 |  |  |  |  | 0 |  | 0 |  | 0 | 5 | D | 0 | ROZPOCET | [6 empty] | 0
| D | VRN3 | Zařízení staveniště |  |  |  | 0 |  |  |  |  | 0 |  | 0 |  | 0 | 5 | D | 1 | ROZPOCET | [6 empty] | 0
1 | K | 030001000 | Zařízení staveniště | kpl | 1 |  | 0 | CS ÚRS 2026 01 |  | základní |  | 0 | 0 | 0 | 0 | 0 | 1024 | K | 2 | ROZPOCET | 0 | 0 | 0 | 0 | 0 | 1 | 0 | 1024 | -432816824
| Online PSC |  | https://podminky.urs.cz/item/CS_URS_2026_01/030001000 | [14 empty] | Online PSC | 2
| P |  | Poznámka k položce: spotřeba médií, zabezpečení stavby, skladování materiálu, průběžný úklid, provizorní komunikace, protiprašná opatření | [14 empty] | P | 2
| D | VRN4 | Inženýrská činnost |  |  |  | 0 |  |  |  |  | 0 |  | 0 |  | 0 | 5 | D | 1 | ROZPOCET | [6 empty] | 0
2 | K | 045002000 | Kompletační a koordinační činnost | kpl | 1 |  | 0 | CS ÚRS 2026 01 |  | základní |  | 0 | 0 | 0 | 0 | 0 | 1024 | K | 2 | ROZPOCET | 0 | 0 | 0 | 0 | 0 | 1 | 0 | 1024 | -1660762103
| Online PSC |  | https://podminky.urs.cz/item/CS_URS_2026_01/045002000 | [14 empty] | Online PSC | 2
| P |  | Poznámka k položce: technická pomoc, součinnost pro subdodavatele, doklady a zkoušky k zabudovaným materiálům, protokoly, vzorkování, organizace kontrolních dnů, zázemí pro TDS, objednatele | [14 empty] | P | 2
| D | VRN9 | Ostatní náklady |  |  |  | 0 |  |  |  |  | 0 |  | 0 |  | 0 | 5 | D | 1 | ROZPOCET | [6 empty] | 0
3 | K | 094103000 | Náklady na vyklizení objektu | kpl | 1 |  | 0 | CS ÚRS 2026 01 |  | základní |  | 0 | 0 | 0 | 0 | 0 | 1024 | K | 2 | ROZPOCET | 0 | 0 | 0 | 0 | 0 | 1 | 0 | 1024 | -44467529
| Online PSC |  | https://podminky.urs.cz/item/CS_URS_2026_01/094103000 | [14 empty] | Online PSC | 2
| P |  | Poznámka k položce: demontáž, přemístění, montáž vnitního vybavení dle potřeb | [14 empty] | P | 2

## 01 - Stavební práce_01
{db8dec90-473b-4a97-89b7-a823a2e5900e}
2
| KRYCÍ LIST SOUPISU PRACÍ | [7 empty] | v --- níže se nacházejí doplnkové a pomocné údaje k sestavám --- v | [8 empty] | False
Stavba:
OA Chrudim - rekonstrukce elektroinstalace
Objekt:
2.NP - 2. nadzemní podlaží
Soupis:
01 - Stavební práce
| KSO: |  | 801 34 |  |  | CC-CZ:
| Místo: |  | Tyršovo nám. 250, 537 01 Chrudim |  |  | Datum: | 8. 5. 2026
| Zadavatel: |  |  |  |  | IČ:
|  | Pardubický kraj |  |  |  | DIČ:
| Účastník: |  |  |  |  | IČ: | Vyplň údaj
|  | Vyplň údaj |  |  |  | DIČ: | Vyplň údaj
| Projektant: |  |  |  |  | IČ:
|  | AZ Optimal |  |  |  | DIČ:
| Zpracovatel: |  |  |  |  | IČ:
DIČ:
Poznámka:
| Cena bez DPH | [5 empty] | 0
|  |  | Základ daně |  |  | Sazba daně | Výše daně
| DPH | základní | 0 |  |  | 21% | 0
|  | snížená | 0 |  |  | 12% | 0
|  | zákl. přenesená | 0 |  |  | 21% | 0
|  | sníž. přenesená | 0 |  |  | 12% | 0
|  | nulová | 0 |  |  | 0% | 0
| Cena s DPH |  |  | v | CZK |  | 0
REKAPITULACE ČLENĚNÍ SOUPISU PRACÍ
Stavba:
OA Chrudim - rekonstrukce elektroinstalace
Objekt:
2.NP - 2. nadzemní podlaží
Soupis:
01 - Stavební práce
Místo: |  |  | Tyršovo nám. 250, 537 01 Chrudim |  |  | Datum: | 8. 5. 2026
Zadavatel: |  |  | Pardubický kraj |  |  | Projektant: | AZ Optimal
Účastník: |  |  | Vyplň údaj |  |  | Zpracovatel:
Kód dílu - Popis | [6 empty] | Cena celkem [CZK]
Náklady stavby celkem | [6 empty] | 0 | [11 empty] | -1
| HSV - Práce a dodávky HSV | [5 empty] | 0
| 6 - Úpravy povrchů, podlahy a osazování výplní | [5 empty] | 0
| 9 - Ostatní konstrukce a práce, bourání | [5 empty] | 0
| 997 - Doprava suti a vybouraných hmot | [5 empty] | 0
| 998 - Přesun hmot | [5 empty] | 0
| PSV - Práce a dodávky PSV | [5 empty] | 0
| 741 - Elektroinstalace - silnoproud | [5 empty] | 0
| 776 - Podlahy povlakové | [5 empty] | 0
| 781 - Dokončovací práce - obklady | [5 empty] | 0
| 784 - Dokončovací práce - malby a tapety | [5 empty] | 0
| M - Práce a dodávky M | [5 empty] | 0
| 46-M - Zemní práce při extr.mont.pracích | [5 empty] | 0
SOUPIS PRACÍ
Stavba:
OA Chrudim - rekonstrukce elektroinstalace
Objekt:
2.NP - 2. nadzemní podlaží
Soupis:
01 - Stavební práce
Místo: |  |  | Tyršovo nám. 250, 537 01 Chrudim |  |  | Datum: | 8. 5. 2026
Zadavatel: |  |  | Pardubický kraj |  |  | Projektant: | AZ Optimal
Účastník: |  |  | Vyplň údaj |  |  | Zpracovatel:
PČ | Typ | Kód | Popis | MJ | Množství | J.cena [CZK] | Cena celkem [CZK] | Cenová soustava |  | DPH | J. Nh [h] | Nh celkem [h] | J. hmotnost [t] | Hmotnost celkem [t] | J. suť [t] | Suť Celkem [t]
Náklady soupisu celkem | [6 empty] | 0 |  |  |  |  | 0 |  | 11.4504 |  | 14.0111 |  | D | -1 | [10 empty] | 0
| D | HSV | Práce a dodávky HSV |  |  |  | 0 |  |  |  |  | 0 |  | 5.3881 |  | 6.1638 | 1 | D | 0 |  |  |  | ROZPOCET | [6 empty] | 0
| D | 6 | Úpravy povrchů, podlahy a osazování výplní |  |  |  | 0 |  |  |  |  | 0 |  | 5.3547 |  | 4.8558 | 1 | D | 1 |  |  |  | ROZPOCET | [6 empty] | 0
1 | K | 612325221 | Vápenocementová omítka jednotlivých malých ploch štuková dvouvrstvá na stěnách, plochy jednotlivě do 0,09 m2 | kus | 121 |  | 0 | CS ÚRS 2026 01 |  | základní |  | 0 | 0.00386 | 0.46706 | 0 | 0 | 4 | K | 2 |  |  |  | ROZPOCET | 0 | 0 | 0 | 0 | 0 | 1 | 0 | 4 | -1563043322
| Online PSC |  | https://podminky.urs.cz/item/CS_URS_2026_01/612325221 | [14 empty] | Online PSC | 2
| VV |  | 21 "2.NP, elektroinstalační krabice |  | 21 | [12 empty] | VV | 2 | 2 | True | 0 | ROZPOCET
| VV |  | (10+20+20)*2 "2.NP, průrazy stěnou |  | 100 | [12 empty] | VV | 2 | 2 | True | 0 | ROZPOCET
| VV |  | Součet |  | 121 | [12 empty] | VV | 2 | 4 | True | 1 | ROZPOCET
2 | K | 619996117 | Ochrana stavebních konstrukcí a samostatných prvků včetně pozdějšího odstranění obedněním z OSB desek podlahy | m2 | 167.441 |  | 0 | CS ÚRS 2026 01 |  | základní |  | 0 | 0.02644 | 4.4271 | 0.026 | 4.3535 | 4 | K | 2 |  |  |  | ROZPOCET | 0 | 0 | 0 | 0 | 0 | 1 | 0 | 4 | 1622071710
| Online PSC |  | https://podminky.urs.cz/item/CS_URS_2026_01/619996117 | [14 empty] | Online PSC | 2
| P |  | Poznámka k položce: předpoklad obrátkovosti desek - 20% plochy | [14 empty] | P | 2
| VV |  | 2.NP | [14 empty] | VV | 2 | 1 | True | 0 | ROZPOCET
| VV |  | 67,97 "m.č. 2.01 |  | 67.97 | [12 empty] | VV | 2 | 2 | True | 0 | ROZPOCET
| VV |  | 53,83 "m.č. 2.02 |  | 53.83 | [12 empty] | VV | 2 | 2 | True | 0 | ROZPOCET
| VV |  | 18,54 "m.č. 2.03 |  | 18.54 | [12 empty] | VV | 2 | 2 | True | 0 | ROZPOCET
| VV |  | 52,2 "m.č. 2.04 |  | 52.2 | [12 empty] | VV | 2 | 2 | True | 0 | ROZPOCET
| VV |  | 153,3+12,92+(2,2*3,6+2,4*4,6+1,9*3,6)/0,92 "m.č. 2.05 |  | 194.263 | [12 empty] | VV | 2 | 2 | True | 0 | ROZPOCET
| VV |  | 34,37 "m.č. 2.06 |  | 34.37 | [12 empty] | VV | 2 | 2 | True | 0 | ROZPOCET
| VV |  | 36,72 "m.č. 2.07 |  | 36.72 | [12 empty] | VV | 2 | 2 | True | 0 | ROZPOCET
| VV |  | 72,23 "m.č. 2.08 |  | 72.23 | [12 empty] | VV | 2 | 2 | True | 0 | ROZPOCET
| VV |  | 68,66 "m.č. 2.09 |  | 68.66 | [12 empty] | VV | 2 | 2 | True | 0 | ROZPOCET
| VV |  | 61,89 "m.č. 2.10 |  | 61.89 | [12 empty] | VV | 2 | 2 | True | 0 | ROZPOCET
| VV |  | 39,64 "m.č. 2.11 |  | 39.64 | [12 empty] | VV | 2 | 2 | True | 0 | ROZPOCET
| VV |  | 57,08 "m.č. 2.12 |  | 57.08 | [12 empty] | VV | 2 | 2 | True | 0 | ROZPOCET
| VV |  | 18,28 "m.č. 2.13 |  | 18.28 | [12 empty] | VV | 2 | 2 | True | 0 | ROZPOCET
| VV |  | 28,99 "m.č. 2.14 |  | 28.99 | [12 empty] | VV | 2 | 2 | True | 0 | ROZPOCET
| VV |  | 7,81+11,92+3,51+9,3 "m.č. 2.15 |  | 32.54 | [12 empty] | VV | 2 | 2 | True | 0 | ROZPOCET
| VV |  | Součet |  | 837.203 | [12 empty] | VV | 2 | 4 | True | 1 | ROZPOCET
| VV |  | 837,203*0,2 'Přepočtené koeficientem množství |  | 167.441 | [12 empty] | VV | 2 | 2 | False | 1 | ROZPOCET
3 | K | 619996147 | Ochrana stavebních konstrukcí a samostatných prvků včetně pozdějšího odstranění geotextilií zakrytím podlahy | m2 | 837.203 |  | 0 | CS ÚRS 2026 01 |  | základní |  | 0 | 0.00055 | 0.46046 | 0.0006 | 0.50232 | 4 | K | 2 |  |  |  | ROZPOCET | 0 | 0 | 0 | 0 | 0 | 1 | 0 | 4 | -2082868709
| Online PSC |  | https://podminky.urs.cz/item/CS_URS_2026_01/619996147 | [14 empty] | Online PSC | 2
| VV |  | 2.NP | [14 empty] | VV | 2 | 1 | True | 0 | ROZPOCET
| VV |  | 67,97 "m.č. 2.01 |  | 67.97 | [12 empty] | VV | 2 | 2 | True | 0 | ROZPOCET
| VV |  | 53,83 "m.č. 2.02 |  | 53.83 | [12 empty] | VV | 2 | 2 | True | 0 | ROZPOCET
| VV |  | 18,54 "m.č. 2.03 |  | 18.54 | [12 empty] | VV | 2 | 2 | True | 0 | ROZPOCET
| VV |  | 52,2 "m.č. 2.04 |  | 52.2 | [12 empty] | VV | 2 | 2 | True | 0 | ROZPOCET
| VV |  | 153,3+12,92+(2,2*3,6+2,4*4,6+1,9*3,6)/0,92 "m.č. 2.05 |  | 194.263 | [12 empty] | VV | 2 | 2 | True | 0 | ROZPOCET
| VV |  | 34,37 "m.č. 2.06 |  | 34.37 | [12 empty] | VV | 2 | 2 | True | 0 | ROZPOCET
| VV |  | 36,72 "m.č. 2.07 |  | 36.72 | [12 empty] | VV | 2 | 2 | True | 0 | ROZPOCET
| VV |  | 72,23 "m.č. 2.08 |  | 72.23 | [12 empty] | VV | 2 | 2 | True | 0 | ROZPOCET
| VV |  | 68,66 "m.č. 2.09 |  | 68.66 | [12 empty] | VV | 2 | 2 | True | 0 | ROZPOCET
| VV |  | 61,89 "m.č. 2.10 |  | 61.89 | [12 empty] | VV | 2 | 2 | True | 0 | ROZPOCET
| VV |  | 39,64 "m.č. 2.11 |  | 39.64 | [12 empty] | VV | 2 | 2 | True | 0 | ROZPOCET
| VV |  | 57,08 "m.č. 2.12 |  | 57.08 | [12 empty] | VV | 2 | 2 | True | 0 | ROZPOCET
| VV |  | 18,28 "m.č. 2.13 |  | 18.28 | [12 empty] | VV | 2 | 2 | True | 0 | ROZPOCET
| VV |  | 28,99 "m.č. 2.14 |  | 28.99 | [12 empty] | VV | 2 | 2 | True | 0 | ROZPOCET
| VV |  | 7,81+11,92+3,51+9,3 "m.č. 2.15 |  | 32.54 | [12 empty] | VV | 2 | 2 | True | 0 | ROZPOCET
| VV |  | Součet |  | 837.203 | [12 empty] | VV | 2 | 4 | True | 1 | ROZPOCET
| D | 9 | Ostatní konstrukce a práce, bourání |  |  |  | 0 |  |  |  |  | 0 |  | 0.033488 |  | 1.308 | 1 | D | 1 |  |  |  | ROZPOCET | [6 empty] | 0
4 | K | 949101112 | Lešení pomocné pracovní pro objekty pozemních staveb pro zatížení do 150 kg/m2, o výšce lešeňové podlahy přes 1,9 do 3,5 m | m2 | 837.203 |  | 0 | CS ÚRS 2026 01 |  | základní |  | 0 | 0 | 0 | 0 | 0 | 4 | K | 2 |  |  |  | ROZPOCET | 0 | 0 | 0 | 0 | 0 | 1 | 0 | 4 | 755164120
| Online PSC |  | https://podminky.urs.cz/item/CS_URS_2026_01/949101112 | [14 empty] | Online PSC | 2
| VV |  | 2.NP | [14 empty] | VV | 2 | 1 | True | 0 | ROZPOCET
| VV |  | 67,97 "m.č. 2.01 |  | 67.97 | [12 empty] | VV | 2 | 2 | True | 0 | ROZPOCET
| VV |  | 53,83 "m.č. 2.02 |  | 53.83 | [12 empty] | VV | 2 | 2 | True | 0 | ROZPOCET
| VV |  | 18,54 "m.č. 2.03 |  | 18.54 | [12 empty] | VV | 2 | 2 | True | 0 | ROZPOCET
| VV |  | 52,2 "m.č. 2.04 |  | 52.2 | [12 empty] | VV | 2 | 2 | True | 0 | ROZPOCET
| VV |  | 153,3+12,92+(2,2*3,6+2,4*4,6+1,9*3,6)/0,92 "m.č. 2.05 |  | 194.263 | [12 empty] | VV | 2 | 2 | True | 0 | ROZPOCET
| VV |  | 34,37 "m.č. 2.06 |  | 34.37 | [12 empty] | VV | 2 | 2 | True | 0 | ROZPOCET
| VV |  | 36,72 "m.č. 2.07 |  | 36.72 | [12 empty] | VV | 2 | 2 | True | 0 | ROZPOCET
| VV |  | 72,23 "m.č. 2.08 |  | 72.23 | [12 empty] | VV | 2 | 2 | True | 0 | ROZPOCET
| VV |  | 68,66 "m.č. 2.09 |  | 68.66 | [12 empty] | VV | 2 | 2 | True | 0 | ROZPOCET
| VV |  | 61,89 "m.č. 2.10 |  | 61.89 | [12 empty] | VV | 2 | 2 | True | 0 | ROZPOCET
| VV |  | 39,64 "m.č. 2.11 |  | 39.64 | [12 empty] | VV | 2 | 2 | True | 0 | ROZPOCET
| VV |  | 57,08 "m.č. 2.12 |  | 57.08 | [12 empty] | VV | 2 | 2 | True | 0 | ROZPOCET
| VV |  | 18,28 "m.č. 2.13 |  | 18.28 | [12 empty] | VV | 2 | 2 | True | 0 | ROZPOCET
| VV |  | 28,99 "m.č. 2.14 |  | 28.99 | [12 empty] | VV | 2 | 2 | True | 0 | ROZPOCET
| VV |  | 7,81+11,92+3,51+9,3 "m.č. 2.15 |  | 32.54 | [12 empty] | VV | 2 | 2 | True | 0 | ROZPOCET
| VV |  | Součet |  | 837.203 | [12 empty] | VV | 2 | 4 | True | 1 | ROZPOCET
5 | K | 952901111 | Vyčištění budov nebo objektů před předáním do užívání budov bytové nebo občanské výstavby, světlé výšky podlaží do 4 m | m2 | 837.203 |  | 0 | CS ÚRS 2026 01 |  | základní |  | 0 | 4e-05 | 0.033488 | 0 | 0 | 4 | K | 2 |  |  |  | ROZPOCET | 0 | 0 | 0 | 0 | 0 | 1 | 0 | 4 | -644205735
| Online PSC |  | https://podminky.urs.cz/item/CS_URS_2026_01/952901111 | [14 empty] | Online PSC | 2
| VV |  | 2.NP | [14 empty] | VV | 2 | 1 | True | 0 | ROZPOCET
| VV |  | 67,97 "m.č. 2.01 |  | 67.97 | [12 empty] | VV | 2 | 2 | True | 0 | ROZPOCET
| VV |  | 53,83 "m.č. 2.02 |  | 53.83 | [12 empty] | VV | 2 | 2 | True | 0 | ROZPOCET
| VV |  | 18,54 "m.č. 2.03 |  | 18.54 | [12 empty] | VV | 2 | 2 | True | 0 | ROZPOCET
| VV |  | 52,2 "m.č. 2.04 |  | 52.2 | [12 empty] | VV | 2 | 2 | True | 0 | ROZPOCET
| VV |  | 153,3+12,92+(2,2*3,6+2,4*4,6+1,9*3,6)/0,92 "m.č. 2.05 |  | 194.263 | [12 empty] | VV | 2 | 2 | True | 0 | ROZPOCET
| VV |  | 34,37 "m.č. 2.06 |  | 34.37 | [12 empty] | VV | 2 | 2 | True | 0 | ROZPOCET
| VV |  | 36,72 "m.č. 2.07 |  | 36.72 | [12 empty] | VV | 2 | 2 | True | 0 | ROZPOCET
| VV |  | 72,23 "m.č. 2.08 |  | 72.23 | [12 empty] | VV | 2 | 2 | True | 0 | ROZPOCET
| VV |  | 68,66 "m.č. 2.09 |  | 68.66 | [12 empty] | VV | 2 | 2 | True | 0 | ROZPOCET
| VV |  | 61,89 "m.č. 2.10 |  | 61.89 | [12 empty] | VV | 2 | 2 | True | 0 | ROZPOCET
| VV |  | 39,64 "m.č. 2.11 |  | 39.64 | [12 empty] | VV | 2 | 2 | True | 0 | ROZPOCET
| VV |  | 57,08 "m.č. 2.12 |  | 57.08 | [12 empty] | VV | 2 | 2 | True | 0 | ROZPOCET
| VV |  | 18,28 "m.č. 2.13 |  | 18.28 | [12 empty] | VV | 2 | 2 | True | 0 | ROZPOCET
| VV |  | 28,99 "m.č. 2.14 |  | 28.99 | [12 empty] | VV | 2 | 2 | True | 0 | ROZPOCET
| VV |  | 7,81+11,92+3,51+9,3 "m.č. 2.15 |  | 32.54 | [12 empty] | VV | 2 | 2 | True | 0 | ROZPOCET
| VV |  | Součet |  | 837.203 | [12 empty] | VV | 2 | 4 | True | 1 | ROZPOCET
6 | K | 971033531 | Vybourání otvorů ve zdivu a příčkách z cihel, tvárnic, lehkých betonů z cihel pálených na maltu vápennou nebo vápenocementovou plochy do 1 m2, tl. do 150 mm | m2 | 2.24 |  | 0 | CS ÚRS 2026 01 |  | základní |  | 0 | 0 | 0 | 0.27 | 0.6048 | 4 | K | 2 |  |  |  | ROZPOCET | 0 | 0 | 0 | 0 | 0 | 1 | 0 | 4 | 850339318
| Online PSC |  | https://podminky.urs.cz/item/CS_URS_2026_01/971033531 | [14 empty] | Online PSC | 2
| VV |  | 0,4*0,8*7 "2.NP, rozvaděče |  | 2.24 | [12 empty] | VV | 2 | 2 | True | 1 | ROZPOCET
7 | K | 971033541 | Vybourání otvorů ve zdivu a příčkách z cihel, tvárnic, lehkých betonů z cihel pálených na maltu vápennou nebo vápenocementovou plochy do 1 m2, tl. do 300 mm | m3 | 0.288 |  | 0 | CS ÚRS 2026 01 |  | základní |  | 0 | 0 | 0 | 1.8 | 0.5184 | 4 | K | 2 |  |  |  | ROZPOCET | 0 | 0 | 0 | 0 | 0 | 1 | 0 | 4 | -1713737660
| Online PSC |  | https://podminky.urs.cz/item/CS_URS_2026_01/971033541 | [14 empty] | Online PSC | 2
| VV |  | 0,6*0,9*0,2+0,6*1,2*0,25 "2.NP, rozvaděče |  | 0.288 | [12 empty] | VV | 2 | 2 | True | 1 | ROZPOCET
8 | K | 974042557 | Vysekání rýh v betonové nebo jiné monolitické dlažbě s betonovým podkladem do hl. 100 mm a šířky do 300 mm | m | 2.8 |  | 0 | CS ÚRS 2026 01 |  | základní |  | 0 | 0 | 0 | 0.066 | 0.1848 | 4 | K | 2 |  |  |  | ROZPOCET | 0 | 0 | 0 | 0 | 0 | 1 | 0 | 4 | -662076175
| Online PSC |  | https://podminky.urs.cz/item/CS_URS_2026_01/974042557 | [14 empty] | Online PSC | 2
| VV |  | 0,4*7 "2.NP |  | 2.8 | [12 empty] | VV | 2 | 2 | True | 1 | ROZPOCET
| D | 997 | Doprava suti a vybouraných hmot |  |  |  | 0 |  |  |  |  | 0 |  | 0 |  | 0 | 1 | D | 1 |  |  |  | ROZPOCET | [6 empty] | 0
9 | K | 997013217 | Vnitrostaveništní doprava suti a vybouraných hmot vodorovně do 50 m s naložením ručně pro budovy a haly výšky přes 21 do 24 m | t | 8.203 |  | 0 | CS ÚRS 2026 01 |  | základní |  | 0 | 0 | 0 | 0 | 0 | 4 | K | 2 |  |  |  | ROZPOCET | 0 | 0 | 0 | 0 | 0 | 1 | 0 | 4 | 496461639
| Online PSC |  | https://podminky.urs.cz/item/CS_URS_2026_01/997013217 | [14 empty] | Online PSC | 2
10 | K | 997013501 | Odvoz suti a vybouraných hmot na skládku nebo meziskládku se složením, na vzdálenost do 1 km | t | 8.203 |  | 0 | CS ÚRS 2026 01 |  | základní |  | 0 | 0 | 0 | 0 | 0 | 4 | K | 2 |  |  |  | ROZPOCET | 0 | 0 | 0 | 0 | 0 | 1 | 0 | 4 | 2124751820
| Online PSC |  | https://podminky.urs.cz/item/CS_URS_2026_01/997013501 | [14 empty] | Online PSC | 2
11 | K | 997013509 | Odvoz suti a vybouraných hmot na skládku nebo meziskládku se složením, na vzdálenost Příplatek k ceně za každý další započatý 1 km přes 1 km | t | 155.857 |  | 0 | CS ÚRS 2026 01 |  | základní |  | 0 | 0 | 0 | 0 | 0 | 4 | K | 2 |  |  |  | ROZPOCET | 0 | 0 | 0 | 0 | 0 | 1 | 0 | 4 | 491706727
| Online PSC |  | https://podminky.urs.cz/item/CS_URS_2026_01/997013509 | [14 empty] | Online PSC | 2
| P |  | Poznámka k položce: do 20km | [14 empty] | P | 2
| VV |  | 8,203*19 'Přepočtené koeficientem množství |  | 155.857 | [12 empty] | VV | 2 | 2 | False | 1 | ROZPOCET
12 | K | 997013871 | Poplatek za předání stavebního odpadu recyklačnímu zařízení směsného stavebního a demoličního zatříděného do Katalogu odpadů pod kódem 17 09 04 | t | 8.203 |  | 0 | CS ÚRS 2026 01 |  | základní |  | 0 | 0 | 0 | 0 | 0 | 4 | K | 2 |  |  |  | ROZPOCET | 0 | 0 | 0 | 0 | 0 | 1 | 0 | 4 | 1519611372
| Online PSC |  | https://podminky.urs.cz/item/CS_URS_2026_01/997013871 | [14 empty] | Online PSC | 2
| D | 998 | Přesun hmot |  |  |  | 0 |  |  |  |  | 0 |  | 0 |  | 0 | 1 | D | 1 |  |  |  | ROZPOCET | [6 empty] | 0
13 | K | 998018002 | Přesun hmot pro budovy občanské výstavby, bydlení, výrobu a služby ruční (bez užití mechanizace) vodorovná dopravní vzdálenost do 100 m pro budovy s jakoukoliv nosnou konstrukcí výšky přes 6 do 12 m | t | 5.388 |  | 0 | CS ÚRS 2026 01 |  | základní |  | 0 | 0 | 0 | 0 | 0 | 4 | K | 2 |  |  |  | ROZPOCET | 0 | 0 | 0 | 0 | 0 | 1 | 0 | 4 | 2079183305
| Online PSC |  | https://podminky.urs.cz/item/CS_URS_2026_01/998018002 | [14 empty] | Online PSC | 2
| D | PSV | Práce a dodávky PSV |  |  |  | 0 |  |  |  |  | 0 |  | 5.282 |  | 2.0394 | 2 | D | 0 |  |  |  | ROZPOCET | [6 empty] | 0
| D | 741 | Elektroinstalace - silnoproud |  |  |  | 0 |  |  |  |  | 0 |  | 0.001 |  | 0 | 2 | D | 1 |  |  |  | ROZPOCET | [6 empty] | 0
14 | K | 741920401 | Protipožární ucpávky svazků kabelů prostup stropem tloušťky 100 mm povlakem, požární odolnost EI 60 při 10-20% zaplnění prostupu kabely plochy otvoru 0,1 m2 | kus | 1 |  | 0 | CS ÚRS 2026 01 |  | základní |  | 0 | 0.001 | 0.001 | 0 | 0 | 16 | K | 2 |  |  |  | ROZPOCET | 0 | 0 | 0 | 0 | 0 | 1 | 0 | 16 | 1788028723
| Online PSC |  | https://podminky.urs.cz/item/CS_URS_2026_01/741920401 | [14 empty] | Online PSC | 2
| P |  | Poznámka k položce: včetně ochranného nátěru kabelů proti ohni v místě prostupu | [14 empty] | P | 2
| VV |  | 1 "2.NP, stoupačka |  | 1 | [12 empty] | VV | 2 | 2 | True | 1 | ROZPOCET
15 | K | 998741122 | Přesun hmot pro silnoproud stanovený z hmotnosti přesunovaného materiálu vodorovná dopravní vzdálenost do 50 m ruční (bez užití mechanizace) v objektech výšky přes 6 do 12 m | t | 0.001 |  | 0 | CS ÚRS 2026 01 |  | základní |  | 0 | 0 | 0 | 0 | 0 | 16 | K | 2 |  |  |  | ROZPOCET | 0 | 0 | 0 | 0 | 0 | 1 | 0 | 16 | -1412947800
| Online PSC |  | https://podminky.urs.cz/item/CS_URS_2026_01/998741122 | [14 empty] | Online PSC | 2
| D | 776 | Podlahy povlakové |  |  |  | 0 |  |  |  |  | 0 |  | 0.49131 |  | 0.6294 | 2 | D | 1 |  |  |  | ROZPOCET | [6 empty] | 0
16 | K | 776111116 | Příprava podkladu povlakových podlah a stěn broušení podlah stávajícího podkladu pro odstranění lepidla (po starých krytinách) | m2 | 231.51 |  | 0 | CS ÚRS 2026 01 |  | základní |  | 0 | 0 | 0 | 0 | 0 | 16 | K | 2 |  |  |  | ROZPOCET | 0 | 0 | 0 | 0 | 0 | 1 | 0 | 16 | 1250016457
| Online PSC |  | https://podminky.urs.cz/item/CS_URS_2026_01/776111116 | [14 empty] | Online PSC | 2
| VV |  | v místě podlahové drážky | [14 empty] | VV | 2 | 1 | True | 0 | ROZPOCET
| VV |  | 54,61 "m.č. 2.04 |  | 54.61 | [12 empty] | VV | 2 | 2 | True | 0 | ROZPOCET
| VV |  | 35,41 "m.č. 2.06 |  | 35.41 | [12 empty] | VV | 2 | 2 | True | 0 | ROZPOCET
| VV |  | 37,96 "m.č. 2.07 |  | 37.96 | [12 empty] | VV | 2 | 2 | True | 0 | ROZPOCET
| VV |  | 74 "m.č. 2.08 |  | 74 | [12 empty] | VV | 2 | 2 | True | 0 | ROZPOCET
| VV |  | 29,53 "m.č. 2.14 |  | 29.53 | [12 empty] | VV | 2 | 2 | True | 0 | ROZPOCET
| VV |  | Součet |  | 231.51 | [12 empty] | VV | 2 | 4 | True | 1 | ROZPOCET
17 | K | 776111311 | Příprava podkladu povlakových podlah a stěn vysátí podlah | m2 | 231.51 |  | 0 | CS ÚRS 2026 01 |  | základní |  | 0 | 0 | 0 | 0 | 0 | 16 | K | 2 |  |  |  | ROZPOCET | 0 | 0 | 0 | 0 | 0 | 1 | 0 | 16 | -944131217
| Online PSC |  | https://podminky.urs.cz/item/CS_URS_2026_01/776111311 | [14 empty] | Online PSC | 2
| VV |  | v místě podlahové drážky | [14 empty] | VV | 2 | 1 | True | 0 | ROZPOCET
| VV |  | 54,61 "m.č. 2.04 |  | 54.61 | [12 empty] | VV | 2 | 2 | True | 0 | ROZPOCET
| VV |  | 35,41 "m.č. 2.06 |  | 35.41 | [12 empty] | VV | 2 | 2 | True | 0 | ROZPOCET
| VV |  | 37,96 "m.č. 2.07 |  | 37.96 | [12 empty] | VV | 2 | 2 | True | 0 | ROZPOCET
| VV |  | 74 "m.č. 2.08 |  | 74 | [12 empty] | VV | 2 | 2 | True | 0 | ROZPOCET
| VV |  | 29,53 "m.č. 2.14 |  | 29.53 | [12 empty] | VV | 2 | 2 | True | 0 | ROZPOCET
| VV |  | Součet |  | 231.51 | [12 empty] | VV | 2 | 4 | True | 1 | ROZPOCET
18 | K | 776121112 | Příprava podkladu povlakových podlah a stěn penetrace vodou ředitelná podlah | m2 | 231.51 |  | 0 | CS ÚRS 2026 01 |  | základní |  | 0 | 3e-05 | 0.0069453 | 0 | 0 | 16 | K | 2 |  |  |  | ROZPOCET | 0 | 0 | 0 | 0 | 0 | 1 | 0 | 16 | -198390973
| Online PSC |  | https://podminky.urs.cz/item/CS_URS_2026_01/776121112 | [14 empty] | Online PSC | 2
| VV |  | v místě podlahové drážky | [14 empty] | VV | 2 | 1 | True | 0 | ROZPOCET
| VV |  | 54,61 "m.č. 2.04 |  | 54.61 | [12 empty] | VV | 2 | 2 | True | 0 | ROZPOCET
| VV |  | 35,41 "m.č. 2.06 |  | 35.41 | [12 empty] | VV | 2 | 2 | True | 0 | ROZPOCET
| VV |  | 37,96 "m.č. 2.07 |  | 37.96 | [12 empty] | VV | 2 | 2 | True | 0 | ROZPOCET
| VV |  | 74 "m.č. 2.08 |  | 74 | [12 empty] | VV | 2 | 2 | True | 0 | ROZPOCET
| VV |  | 29,53 "m.č. 2.14 |  | 29.53 | [12 empty] | VV | 2 | 2 | True | 0 | ROZPOCET
| VV |  | Součet |  | 231.51 | [12 empty] | VV | 2 | 4 | True | 1 | ROZPOCET
19 | K | 776201811 | Demontáž povlakových podlahovin lepených ručně bez podložky | m2 | 231.51 |  | 0 | CS ÚRS 2026 01 |  | základní |  | 0 | 0 | 0 | 0.0025 | 0.57878 | 16 | K | 2 |  |  |  | ROZPOCET | 0 | 0 | 0 | 0 | 0 | 1 | 0 | 16 | 276633127
| Online PSC |  | https://podminky.urs.cz/item/CS_URS_2026_01/776201811 | [14 empty] | Online PSC | 2
| VV |  | v místě podlahové drážky | [14 empty] | VV | 2 | 1 | True | 0 | ROZPOCET
| VV |  | 54,61 "m.č. 2.04 |  | 54.61 | [12 empty] | VV | 2 | 2 | True | 0 | ROZPOCET
| VV |  | 35,41 "m.č. 2.06 |  | 35.41 | [12 empty] | VV | 2 | 2 | True | 0 | ROZPOCET
| VV |  | 37,96 "m.č. 2.07 |  | 37.96 | [12 empty] | VV | 2 | 2 | True | 0 | ROZPOCET
| VV |  | 74 "m.č. 2.08 |  | 74 | [12 empty] | VV | 2 | 2 | True | 0 | ROZPOCET
| VV |  | 29,53 "m.č. 2.14 |  | 29.53 | [12 empty] | VV | 2 | 2 | True | 0 | ROZPOCET
| VV |  | Součet |  | 231.51 | [12 empty] | VV | 2 | 4 | True | 1 | ROZPOCET
20 | K | 776211111 | Montáž textilních podlahovin lepením pásů standardních | m2 | 231.51 |  | 0 | CS ÚRS 2026 01 |  | základní |  | 0 | 0.0005 | 0.11575 | 0 | 0 | 16 | K | 2 |  |  |  | ROZPOCET | 0 | 0 | 0 | 0 | 0 | 1 | 0 | 16 | -1896582685
| Online PSC |  | https://podminky.urs.cz/item/CS_URS_2026_01/776211111 | [14 empty] | Online PSC | 2
| VV |  | v místě podlahové drážky | [14 empty] | VV | 2 | 1 | True | 0 | ROZPOCET
| VV |  | 54,61 "m.č. 2.04 |  | 54.61 | [12 empty] | VV | 2 | 2 | True | 0 | ROZPOCET
| VV |  | 35,41 "m.č. 2.06 |  | 35.41 | [12 empty] | VV | 2 | 2 | True | 0 | ROZPOCET
| VV |  | 37,96 "m.č. 2.07 |  | 37.96 | [12 empty] | VV | 2 | 2 | True | 0 | ROZPOCET
| VV |  | 74 "m.č. 2.08 |  | 74 | [12 empty] | VV | 2 | 2 | True | 0 | ROZPOCET
| VV |  | 29,53 "m.č. 2.14 |  | 29.53 | [12 empty] | VV | 2 | 2 | True | 0 | ROZPOCET
| VV |  | Součet |  | 231.51 | [12 empty] | VV | 2 | 4 | True | 1 | ROZPOCET
21 | M | 69751061 | koberec zátěžový vpichovaný vlákno 100% PA, třída zátěže 33, útlum 21dB, hm 400g/m2 | m2 | 266.237 |  | 0 | CS ÚRS 2026 01 |  | základní |  | 0 | 0.00115 | 0.30617 | 0 | 0 | 32 | M | 2 |  |  |  | ROZPOCET | 0 | 0 | 0 | 0 | 0 | 1 | 0 | 16 | -803476826
| P |  | Poznámka k položce: ztratné 15% | [14 empty] | P | 2
| VV |  | v místě podlahové drážky | [14 empty] | VV | 2 | 1 | True | 0 | ROZPOCET
| VV |  | 54,61 "m.č. 2.04 |  | 54.61 | [12 empty] | VV | 2 | 2 | True | 0 | ROZPOCET
| VV |  | 35,41 "m.č. 2.06 |  | 35.41 | [12 empty] | VV | 2 | 2 | True | 0 | ROZPOCET
| VV |  | 37,96 "m.č. 2.07 |  | 37.96 | [12 empty] | VV | 2 | 2 | True | 0 | ROZPOCET
| VV |  | 74 "m.č. 2.08 |  | 74 | [12 empty] | VV | 2 | 2 | True | 0 | ROZPOCET
| VV |  | 29,53 "m.č. 2.14 |  | 29.53 | [12 empty] | VV | 2 | 2 | True | 0 | ROZPOCET
| VV |  | Součet |  | 231.51 | [12 empty] | VV | 2 | 4 | True | 1 | ROZPOCET
| VV |  | 231,51*1,15 'Přepočtené koeficientem množství |  | 266.237 | [12 empty] | VV | 2 | 2 | False | 1 | ROZPOCET
22 | K | 776410811 | Demontáž soklíků nebo lišt pryžových nebo plastových | m | 168.74 |  | 0 | CS ÚRS 2026 01 |  | základní |  | 0 | 0 | 0 | 0.0003 | 0.050622 | 16 | K | 2 |  |  |  | ROZPOCET | 0 | 0 | 0 | 0 | 0 | 1 | 0 | 16 | -1431867974
| Online PSC |  | https://podminky.urs.cz/item/CS_URS_2026_01/776410811 | [14 empty] | Online PSC | 2
| VV |  | v místě podlahové drážky | [14 empty] | VV | 2 | 1 | True | 0 | ROZPOCET
| VV |  | 31,19-0,8*2-1,4 "m.č. 2.04 |  | 28.19 | [12 empty] | VV | 2 | 2 | True | 0 | ROZPOCET
| VV |  | 25,59-0,8-0,6-1,4 "m.č. 2.05 |  | 22.79 | [12 empty] | VV | 2 | 2 | True | 0 | ROZPOCET
| VV |  | 26,59-0,6-0,8-1,4 "m.č. 2.07 |  | 23.79 | [12 empty] | VV | 2 | 2 | True | 0 | ROZPOCET
| VV |  | 74-0,8-1,4 "m.č. 2.08 |  | 71.8 | [12 empty] | VV | 2 | 2 | True | 0 | ROZPOCET
| VV |  | 23,27-1,1 "m.č. 2.14 |  | 22.17 | [12 empty] | VV | 2 | 2 | True | 0 | ROZPOCET
| VV |  | Součet |  | 168.74 | [12 empty] | VV | 2 | 4 | True | 1 | ROZPOCET
23 | K | 776421111 | Montáž lišt obvodových lepených | m | 168.74 |  | 0 | CS ÚRS 2026 01 |  | základní |  | 0 | 1e-05 | 0.0016874 | 0 | 0 | 16 | K | 2 |  |  |  | ROZPOCET | 0 | 0 | 0 | 0 | 0 | 1 | 0 | 16 | -899588163
| Online PSC |  | https://podminky.urs.cz/item/CS_URS_2026_01/776421111 | [14 empty] | Online PSC | 2
| VV |  | v místě podlahové drážky | [14 empty] | VV | 2 | 1 | True | 0 | ROZPOCET
| VV |  | 31,19-0,8*2-1,4 "m.č. 2.04 |  | 28.19 | [12 empty] | VV | 2 | 2 | True | 0 | ROZPOCET
| VV |  | 25,59-0,8-0,6-1,4 "m.č. 2.05 |  | 22.79 | [12 empty] | VV | 2 | 2 | True | 0 | ROZPOCET
| VV |  | 26,59-0,6-0,8-1,4 "m.č. 2.07 |  | 23.79 | [12 empty] | VV | 2 | 2 | True | 0 | ROZPOCET
| VV |  | 74-0,8-1,4 "m.č. 2.08 |  | 71.8 | [12 empty] | VV | 2 | 2 | True | 0 | ROZPOCET
| VV |  | 23,27-1,1 "m.č. 2.14 |  | 22.17 | [12 empty] | VV | 2 | 2 | True | 0 | ROZPOCET
| VV |  | Součet |  | 168.74 | [12 empty] | VV | 2 | 4 | True | 1 | ROZPOCET
24 | M | 69751204 | lišta kobercová 55x9mm | m | 202.488 |  | 0 | CS ÚRS 2026 01 |  | základní |  | 0 | 0.0003 | 0.060746 | 0 | 0 | 32 | M | 2 |  |  |  | ROZPOCET | 0 | 0 | 0 | 0 | 0 | 1 | 0 | 16 | 1846056022
| P |  | Poznámka k položce: ztratné 20% | [14 empty] | P | 2
| VV |  | v místě podlahové drážky | [14 empty] | VV | 2 | 1 | True | 0 | ROZPOCET
| VV |  | 31,19-0,8*2-1,4 "m.č. 2.04 |  | 28.19 | [12 empty] | VV | 2 | 2 | True | 0 | ROZPOCET
| VV |  | 25,59-0,8-0,6-1,4 "m.č. 2.05 |  | 22.79 | [12 empty] | VV | 2 | 2 | True | 0 | ROZPOCET
| VV |  | 26,59-0,6-0,8-1,4 "m.č. 2.07 |  | 23.79 | [12 empty] | VV | 2 | 2 | True | 0 | ROZPOCET
| VV |  | 74-0,8-1,4 "m.č. 2.08 |  | 71.8 | [12 empty] | VV | 2 | 2 | True | 0 | ROZPOCET
| VV |  | 23,27-1,1 "m.č. 2.14 |  | 22.17 | [12 empty] | VV | 2 | 2 | True | 0 | ROZPOCET
| VV |  | Součet |  | 168.74 | [12 empty] | VV | 2 | 4 | True | 1 | ROZPOCET
| VV |  | 168,74*1,2 'Přepočtené koeficientem množství |  | 202.488 | [12 empty] | VV | 2 | 2 | False | 1 | ROZPOCET
25 | K | 776421711 | Montáž lišt vložení pásků z podlahoviny do lišt včetně nařezání | m | 168.74 |  | 0 | CS ÚRS 2026 01 |  | základní |  | 0 | 0 | 0 | 0 | 0 | 16 | K | 2 |  |  |  | ROZPOCET | 0 | 0 | 0 | 0 | 0 | 1 | 0 | 16 | -1706613754
| Online PSC |  | https://podminky.urs.cz/item/CS_URS_2026_01/776421711 | [14 empty] | Online PSC | 2
| VV |  | v místě podlahové drážky | [14 empty] | VV | 2 | 1 | True | 0 | ROZPOCET
| VV |  | 31,19-0,8*2-1,4 "m.č. 2.04 |  | 28.19 | [12 empty] | VV | 2 | 2 | True | 0 | ROZPOCET
| VV |  | 25,59-0,8-0,6-1,4 "m.č. 2.05 |  | 22.79 | [12 empty] | VV | 2 | 2 | True | 0 | ROZPOCET
| VV |  | 26,59-0,6-0,8-1,4 "m.č. 2.07 |  | 23.79 | [12 empty] | VV | 2 | 2 | True | 0 | ROZPOCET
| VV |  | 74-0,8-1,4 "m.č. 2.08 |  | 71.8 | [12 empty] | VV | 2 | 2 | True | 0 | ROZPOCET
| VV |  | 23,27-1,1 "m.č. 2.14 |  | 22.17 | [12 empty] | VV | 2 | 2 | True | 0 | ROZPOCET
| VV |  | Součet |  | 168.74 | [12 empty] | VV | 2 | 4 | True | 1 | ROZPOCET
26 | K | 998776121 | Přesun hmot pro podlahy povlakové stanovený z hmotnosti přesunovaného materiálu vodorovná dopravní vzdálenost do 50 m ruční (bez užití mechanizace) v objektech výšky do 6 m | t | 0.491 |  | 0 | CS ÚRS 2026 01 |  | základní |  | 0 | 0 | 0 | 0 | 0 | 16 | K | 2 |  |  |  | ROZPOCET | 0 | 0 | 0 | 0 | 0 | 1 | 0 | 16 | -750622234
| Online PSC |  | https://podminky.urs.cz/item/CS_URS_2026_01/998776121 | [14 empty] | Online PSC | 2
| D | 781 | Dokončovací práce - obklady |  |  |  | 0 |  |  |  |  | 0 |  | 0.49781 |  | 0.51082 | 2 | D | 1 |  |  |  | ROZPOCET | [6 empty] | 0
27 | K | 781111011 | Příprava podkladu před provedením obkladu oprášení (ometení) stěny | m2 | 18.78 |  | 0 | CS ÚRS 2026 01 |  | základní |  | 0 | 0 | 0 | 0 | 0 | 16 | K | 2 |  |  |  | ROZPOCET | 0 | 0 | 0 | 0 | 0 | 1 | 0 | 16 | 574149651
| Online PSC |  | https://podminky.urs.cz/item/CS_URS_2026_01/781111011 | [14 empty] | Online PSC | 2
| VV |  | 2.NP | [14 empty] | VV | 2 | 1 | True | 0 | ROZPOCET
| VV |  | 1,5*1,5 "m.č. 2.01 |  | 2.25 | [12 empty] | VV | 2 | 2 | True | 0 | ROZPOCET
| VV |  | 1,5*1,5 "m.č. 2.02 |  | 2.25 | [12 empty] | VV | 2 | 2 | True | 0 | ROZPOCET
| VV |  | 1,5*1,5 "m.č. 2.03 |  | 2.25 | [12 empty] | VV | 2 | 2 | True | 0 | ROZPOCET
| VV |  | 3,4*0,6 "m.č. 2.06 |  | 2.04 | [12 empty] | VV | 2 | 2 | True | 0 | ROZPOCET
| VV |  | 3,4*0,6 "m.č. 2.08 |  | 2.04 | [12 empty] | VV | 2 | 2 | True | 0 | ROZPOCET
| VV |  | 1,5*1,5 "m.č. 2.09 |  | 2.25 | [12 empty] | VV | 2 | 2 | True | 0 | ROZPOCET
| VV |  | 1,5*1,5 "m.č. 2.10 |  | 2.25 | [12 empty] | VV | 2 | 2 | True | 0 | ROZPOCET
| VV |  | 2*0,6 "m.č. 2.11 |  | 1.2 | [12 empty] | VV | 2 | 2 | True | 0 | ROZPOCET
| VV |  | 1,5*1,5 "m.č. 2.12 |  | 2.25 | [12 empty] | VV | 2 | 2 | True | 0 | ROZPOCET
| VV |  | Součet |  | 18.78 | [12 empty] | VV | 2 | 4 | True | 1 | ROZPOCET
28 | K | 781121011 | Příprava podkladu před provedením obkladu nátěr penetrační na stěnu | m2 | 18.78 |  | 0 | CS ÚRS 2026 01 |  | základní |  | 0 | 0.0003 | 0.005634 | 0 | 0 | 16 | K | 2 |  |  |  | ROZPOCET | 0 | 0 | 0 | 0 | 0 | 1 | 0 | 16 | -182927151
| Online PSC |  | https://podminky.urs.cz/item/CS_URS_2026_01/781121011 | [14 empty] | Online PSC | 2
| VV |  | 2.NP | [14 empty] | VV | 2 | 1 | True | 0 | ROZPOCET
| VV |  | 1,5*1,5 "m.č. 2.01 |  | 2.25 | [12 empty] | VV | 2 | 2 | True | 0 | ROZPOCET
| VV |  | 1,5*1,5 "m.č. 2.02 |  | 2.25 | [12 empty] | VV | 2 | 2 | True | 0 | ROZPOCET
| VV |  | 1,5*1,5 "m.č. 2.03 |  | 2.25 | [12 empty] | VV | 2 | 2 | True | 0 | ROZPOCET
| VV |  | 3,4*0,6 "m.č. 2.06 |  | 2.04 | [12 empty] | VV | 2 | 2 | True | 0 | ROZPOCET
| VV |  | 3,4*0,6 "m.č. 2.08 |  | 2.04 | [12 empty] | VV | 2 | 2 | True | 0 | ROZPOCET
| VV |  | 1,5*1,5 "m.č. 2.09 |  | 2.25 | [12 empty] | VV | 2 | 2 | True | 0 | ROZPOCET
| VV |  | 1,5*1,5 "m.č. 2.10 |  | 2.25 | [12 empty] | VV | 2 | 2 | True | 0 | ROZPOCET
| VV |  | 2*0,6 "m.č. 2.11 |  | 1.2 | [12 empty] | VV | 2 | 2 | True | 0 | ROZPOCET
| VV |  | 1,5*1,5 "m.č. 2.12 |  | 2.25 | [12 empty] | VV | 2 | 2 | True | 0 | ROZPOCET
| VV |  | Součet |  | 18.78 | [12 empty] | VV | 2 | 4 | True | 1 | ROZPOCET
29 | K | 781472216 | Montáž keramických obkladů stěn lepených cementovým flexibilním lepidlem hladkých přes 9 do 12 ks/m2 | m2 | 18.78 |  | 0 | CS ÚRS 2026 01 |  | základní |  | 0 | 0.006 | 0.11268 | 0 | 0 | 16 | K | 2 |  |  |  | ROZPOCET | 0 | 0 | 0 | 0 | 0 | 1 | 0 | 16 | 925216208
| Online PSC |  | https://podminky.urs.cz/item/CS_URS_2026_01/781472216 | [14 empty] | Online PSC | 2
| VV |  | 2.NP | [14 empty] | VV | 2 | 1 | True | 0 | ROZPOCET
| VV |  | 1,5*1,5 "m.č. 2.01 |  | 2.25 | [12 empty] | VV | 2 | 2 | True | 0 | ROZPOCET
| VV |  | 1,5*1,5 "m.č. 2.02 |  | 2.25 | [12 empty] | VV | 2 | 2 | True | 0 | ROZPOCET
| VV |  | 1,5*1,5 "m.č. 2.03 |  | 2.25 | [12 empty] | VV | 2 | 2 | True | 0 | ROZPOCET
| VV |  | 3,4*0,6 "m.č. 2.06 |  | 2.04 | [12 empty] | VV | 2 | 2 | True | 0 | ROZPOCET
| VV |  | 3,4*0,6 "m.č. 2.08 |  | 2.04 | [12 empty] | VV | 2 | 2 | True | 0 | ROZPOCET
| VV |  | 1,5*1,5 "m.č. 2.09 |  | 2.25 | [12 empty] | VV | 2 | 2 | True | 0 | ROZPOCET
| VV |  | 1,5*1,5 "m.č. 2.10 |  | 2.25 | [12 empty] | VV | 2 | 2 | True | 0 | ROZPOCET
| VV |  | 2*0,6 "m.č. 2.11 |  | 1.2 | [12 empty] | VV | 2 | 2 | True | 0 | ROZPOCET
| VV |  | 1,5*1,5 "m.č. 2.12 |  | 2.25 | [12 empty] | VV | 2 | 2 | True | 0 | ROZPOCET
| VV |  | Součet |  | 18.78 | [12 empty] | VV | 2 | 4 | True | 1 | ROZPOCET
30 | M | 59761790 | obklad keramický nemrazuvzdorný povrch hladký/lesklý tl do 10mm přes 9 do 12ks/m2 | m2 | 20.658 |  | 0 | CS ÚRS 2026 01 |  | základní |  | 0 | 0.01806 | 0.37308 | 0 | 0 | 32 | M | 2 |  |  |  | ROZPOCET | 0 | 0 | 0 | 0 | 0 | 1 | 0 | 16 | -717661993
| P |  | Poznámka k položce: ztratné 10% | [14 empty] | P | 2
| VV |  | 2.NP | [14 empty] | VV | 2 | 1 | True | 0 | ROZPOCET
| VV |  | 1,5*1,5 "m.č. 2.01 |  | 2.25 | [12 empty] | VV | 2 | 2 | True | 0 | ROZPOCET
| VV |  | 1,5*1,5 "m.č. 2.02 |  | 2.25 | [12 empty] | VV | 2 | 2 | True | 0 | ROZPOCET
| VV |  | 1,5*1,5 "m.č. 2.03 |  | 2.25 | [12 empty] | VV | 2 | 2 | True | 0 | ROZPOCET
| VV |  | 3,4*0,6 "m.č. 2.06 |  | 2.04 | [12 empty] | VV | 2 | 2 | True | 0 | ROZPOCET
| VV |  | 3,4*0,6 "m.č. 2.08 |  | 2.04 | [12 empty] | VV | 2 | 2 | True | 0 | ROZPOCET
| VV |  | 1,5*1,5 "m.č. 2.09 |  | 2.25 | [12 empty] | VV | 2 | 2 | True | 0 | ROZPOCET
| VV |  | 1,5*1,5 "m.č. 2.10 |  | 2.25 | [12 empty] | VV | 2 | 2 | True | 0 | ROZPOCET
| VV |  | 2*0,6 "m.č. 2.11 |  | 1.2 | [12 empty] | VV | 2 | 2 | True | 0 | ROZPOCET
| VV |  | 1,5*1,5 "m.č. 2.12 |  | 2.25 | [12 empty] | VV | 2 | 2 | True | 0 | ROZPOCET
| VV |  | Součet |  | 18.78 | [12 empty] | VV | 2 | 4 | True | 1 | ROZPOCET
| VV |  | 18,78*1,1 'Přepočtené koeficientem množství |  | 20.658 | [12 empty] | VV | 2 | 2 | False | 1 | ROZPOCET
31 | K | 781472291 | Montáž keramických obkladů stěn lepených cementovým flexibilním lepidlem Příplatek k cenám za plochu do 10 m2 jednotlivě | m2 | 18.78 |  | 0 | CS ÚRS 2026 01 |  | základní |  | 0 | 0 | 0 | 0 | 0 | 16 | K | 2 |  |  |  | ROZPOCET | 0 | 0 | 0 | 0 | 0 | 1 | 0 | 16 | -543540447
| Online PSC |  | https://podminky.urs.cz/item/CS_URS_2026_01/781472291 | [14 empty] | Online PSC | 2
| VV |  | 2.NP | [14 empty] | VV | 2 | 1 | True | 0 | ROZPOCET
| VV |  | 1,5*1,5 "m.č. 2.01 |  | 2.25 | [12 empty] | VV | 2 | 2 | True | 0 | ROZPOCET
| VV |  | 1,5*1,5 "m.č. 2.02 |  | 2.25 | [12 empty] | VV | 2 | 2 | True | 0 | ROZPOCET
| VV |  | 1,5*1,5 "m.č. 2.03 |  | 2.25 | [12 empty] | VV | 2 | 2 | True | 0 | ROZPOCET
| VV |  | 3,4*0,6 "m.č. 2.06 |  | 2.04 | [12 empty] | VV | 2 | 2 | True | 0 | ROZPOCET
| VV |  | 3,4*0,6 "m.č. 2.08 |  | 2.04 | [12 empty] | VV | 2 | 2 | True | 0 | ROZPOCET
| VV |  | 1,5*1,5 "m.č. 2.09 |  | 2.25 | [12 empty] | VV | 2 | 2 | True | 0 | ROZPOCET
| VV |  | 1,5*1,5 "m.č. 2.10 |  | 2.25 | [12 empty] | VV | 2 | 2 | True | 0 | ROZPOCET
| VV |  | 2*0,6 "m.č. 2.11 |  | 1.2 | [12 empty] | VV | 2 | 2 | True | 0 | ROZPOCET
| VV |  | 1,5*1,5 "m.č. 2.12 |  | 2.25 | [12 empty] | VV | 2 | 2 | True | 0 | ROZPOCET
| VV |  | Součet |  | 18.78 | [12 empty] | VV | 2 | 4 | True | 1 | ROZPOCET
32 | K | 781473810 | Demontáž obkladů z dlaždic keramických lepených | m2 | 18.78 |  | 0 | CS ÚRS 2026 01 |  | základní |  | 0 | 0 | 0 | 0.0272 | 0.51082 | 16 | K | 2 |  |  |  | ROZPOCET | 0 | 0 | 0 | 0 | 0 | 1 | 0 | 16 | -2070484114
| Online PSC |  | https://podminky.urs.cz/item/CS_URS_2026_01/781473810 | [14 empty] | Online PSC | 2
| VV |  | 2.NP | [14 empty] | VV | 2 | 1 | True | 0 | ROZPOCET
| VV |  | 1,5*1,5 "m.č. 2.01 |  | 2.25 | [12 empty] | VV | 2 | 2 | True | 0 | ROZPOCET
| VV |  | 1,5*1,5 "m.č. 2.02 |  | 2.25 | [12 empty] | VV | 2 | 2 | True | 0 | ROZPOCET
| VV |  | 1,5*1,5 "m.č. 2.03 |  | 2.25 | [12 empty] | VV | 2 | 2 | True | 0 | ROZPOCET
| VV |  | 3,4*0,6 "m.č. 2.06 |  | 2.04 | [12 empty] | VV | 2 | 2 | True | 0 | ROZPOCET
| VV |  | 3,4*0,6 "m.č. 2.08 |  | 2.04 | [12 empty] | VV | 2 | 2 | True | 0 | ROZPOCET
| VV |  | 1,5*1,5 "m.č. 2.09 |  | 2.25 | [12 empty] | VV | 2 | 2 | True | 0 | ROZPOCET
| VV |  | 1,5*1,5 "m.č. 2.10 |  | 2.25 | [12 empty] | VV | 2 | 2 | True | 0 | ROZPOCET
| VV |  | 2*0,6 "m.č. 2.11 |  | 1.2 | [12 empty] | VV | 2 | 2 | True | 0 | ROZPOCET
| VV |  | 1,5*1,5 "m.č. 2.12 |  | 2.25 | [12 empty] | VV | 2 | 2 | True | 0 | ROZPOCET
| VV |  | Součet |  | 18.78 | [12 empty] | VV | 2 | 4 | True | 1 | ROZPOCET
33 | K | 781492251 | Obklad - dokončující práce montáž profilu lepeného flexibilním cementovým lepidlem ukončovacího | m | 19.8 |  | 0 | CS ÚRS 2026 01 |  | základní |  | 0 | 0.00018 | 0.003564 | 0 | 0 | 16 | K | 2 |  |  |  | ROZPOCET | 0 | 0 | 0 | 0 | 0 | 1 | 0 | 16 | 1593014676
| Online PSC |  | https://podminky.urs.cz/item/CS_URS_2026_01/781492251 | [14 empty] | Online PSC | 2
| VV |  | 2.NP | [14 empty] | VV | 2 | 1 | True | 0 | ROZPOCET
| VV |  | 1,5*2 "m.č. 2.01 |  | 3 | [12 empty] | VV | 2 | 2 | True | 0 | ROZPOCET
| VV |  | 1,5*2 "m.č. 2.02 |  | 3 | [12 empty] | VV | 2 | 2 | True | 0 | ROZPOCET
| VV |  | 1,5*2 "m.č. 2.03 |  | 3 | [12 empty] | VV | 2 | 2 | True | 0 | ROZPOCET
| VV |  | 0,6 "m.č. 2.06 |  | 0.6 | [12 empty] | VV | 2 | 2 | True | 0 | ROZPOCET
| VV |  | 0,6 "m.č. 2.08 |  | 0.6 | [12 empty] | VV | 2 | 2 | True | 0 | ROZPOCET
| VV |  | 1,5*2 "m.č. 2.09 |  | 3 | [12 empty] | VV | 2 | 2 | True | 0 | ROZPOCET
| VV |  | 1,5*2 "m.č. 2.10 |  | 3 | [12 empty] | VV | 2 | 2 | True | 0 | ROZPOCET
| VV |  | 0,6 "m.č. 2.11 |  | 0.6 | [12 empty] | VV | 2 | 2 | True | 0 | ROZPOCET
| VV |  | 1,5*2 "m.č. 2.12 |  | 3 | [12 empty] | VV | 2 | 2 | True | 0 | ROZPOCET
| VV |  | Součet |  | 19.8 | [12 empty] | VV | 2 | 4 | True | 1 | ROZPOCET
34 | M | 19416005 | lišta ukončovací z eloxovaného hliníku 10mm | m | 23.76 |  | 0 | CS ÚRS 2026 01 |  | základní |  | 0 | 0.00012 | 0.0028512 | 0 | 0 | 32 | M | 2 |  |  |  | ROZPOCET | 0 | 0 | 0 | 0 | 0 | 1 | 0 | 16 | -1502524651
| P |  | Poznámka k položce: ztratné 20% | [14 empty] | P | 2
| VV |  | 2.NP | [14 empty] | VV | 2 | 1 | True | 0 | ROZPOCET
| VV |  | 1,5*2 "m.č. 2.01 |  | 3 | [12 empty] | VV | 2 | 2 | True | 0 | ROZPOCET
| VV |  | 1,5*2 "m.č. 2.02 |  | 3 | [12 empty] | VV | 2 | 2 | True | 0 | ROZPOCET
| VV |  | 1,5*2 "m.č. 2.03 |  | 3 | [12 empty] | VV | 2 | 2 | True | 0 | ROZPOCET
| VV |  | 0,6 "m.č. 2.06 |  | 0.6 | [12 empty] | VV | 2 | 2 | True | 0 | ROZPOCET
| VV |  | 0,6 "m.č. 2.08 |  | 0.6 | [12 empty] | VV | 2 | 2 | True | 0 | ROZPOCET
| VV |  | 1,5*2 "m.č. 2.09 |  | 3 | [12 empty] | VV | 2 | 2 | True | 0 | ROZPOCET
| VV |  | 1,5*2 "m.č. 2.10 |  | 3 | [12 empty] | VV | 2 | 2 | True | 0 | ROZPOCET
| VV |  | 0,6 "m.č. 2.11 |  | 0.6 | [12 empty] | VV | 2 | 2 | True | 0 | ROZPOCET
| VV |  | 1,5*2 "m.č. 2.12 |  | 3 | [12 empty] | VV | 2 | 2 | True | 0 | ROZPOCET
| VV |  | Součet |  | 19.8 | [12 empty] | VV | 2 | 4 | True | 1 | ROZPOCET
| VV |  | 19,8*1,2 'Přepočtené koeficientem množství |  | 23.76 | [12 empty] | VV | 2 | 2 | False | 1 | ROZPOCET
35 | K | 998781122 | Přesun hmot pro obklady keramické stanovený z hmotnosti přesunovaného materiálu vodorovná dopravní vzdálenost do 50 m ruční (bez užití mechanizace) v objektech výšky přes 6 do 12 m | t | 0.498 |  | 0 | CS ÚRS 2026 01 |  | základní |  | 0 | 0 | 0 | 0 | 0 | 16 | K | 2 |  |  |  | ROZPOCET | 0 | 0 | 0 | 0 | 0 | 1 | 0 | 16 | 624484078
| Online PSC |  | https://podminky.urs.cz/item/CS_URS_2026_01/998781122 | [14 empty] | Online PSC | 2
| D | 784 | Dokončovací práce - malby a tapety |  |  |  | 0 |  |  |  |  | 0 |  | 4.2919 |  | 0.89918 | 2 | D | 1 |  |  |  | ROZPOCET | [6 empty] | 0
36 | K | 784121001 | Oškrabání malby v místnostech výšky do 3,80 m | m2 | 2684.972 |  | 0 | CS ÚRS 2026 01 |  | základní |  | 0 | 0.001 | 2.685 | 0.00031 | 0.83234 | 16 | K | 2 |  |  |  | ROZPOCET | 0 | 0 | 0 | 0 | 0 | 1 | 0 | 16 | 1041789967
| Online PSC |  | https://podminky.urs.cz/item/CS_URS_2026_01/784121001 | [14 empty] | Online PSC | 2
| VV |  | 2.NP | [14 empty] | VV | 2 | 1 | True | 0 | ROZPOCET
| VV |  | 67,97+34,08*3,8 "m.č. 2.01 |  | 197.474 | [12 empty] | VV | 2 | 2 | True | 0 | ROZPOCET
| VV |  | 53,83+29,36*3,8 "m.č. 2.02 |  | 165.398 | [12 empty] | VV | 2 | 2 | True | 0 | ROZPOCET
| VV |  | 18,54+19,46*3,8 "m.č. 2.03 |  | 92.488 | [12 empty] | VV | 2 | 2 | True | 0 | ROZPOCET
| VV |  | 52,2+28,11*3,8 "m.č. 2.04 |  | 159.018 | [12 empty] | VV | 2 | 2 | True | 0 | ROZPOCET
| VV |  | 153,3+103,9*3,8 "m.č. 2.05 |  | 548.12 | [12 empty] | VV | 2 | 2 | True | 0 | ROZPOCET
| VV |  | 34,37+23,9*3,8 "m.č. 2.06 |  | 125.19 | [12 empty] | VV | 2 | 2 | True | 0 | ROZPOCET
| VV |  | 36,72+24,56*3,8 "m.č. 2.07 |  | 130.048 | [12 empty] | VV | 2 | 2 | True | 0 | ROZPOCET
| VV |  | 72,23+34,52*3,8 "m.č. 2.08 |  | 203.406 | [12 empty] | VV | 2 | 2 | True | 0 | ROZPOCET
| VV |  | 68,66+33,52*3,8 "m.č. 2.09 |  | 196.036 | [12 empty] | VV | 2 | 2 | True | 0 | ROZPOCET
| VV |  | 61,89+31,62*3,8 "m.č. 2.10 |  | 182.046 | [12 empty] | VV | 2 | 2 | True | 0 | ROZPOCET
| VV |  | 39,64+27,84*3,8 "m.č. 2.11 |  | 145.432 | [12 empty] | VV | 2 | 2 | True | 0 | ROZPOCET
| VV |  | 57,08+30,3*3,8 "m.č. 2.12 |  | 172.22 | [12 empty] | VV | 2 | 2 | True | 0 | ROZPOCET
| VV |  | 18,28+19,26*3,8 "m.č. 2.13 |  | 91.468 | [12 empty] | VV | 2 | 2 | True | 0 | ROZPOCET
| VV |  | 28,99+22,4*3,8 "m.č. 2.14 |  | 114.11 | [12 empty] | VV | 2 | 2 | True | 0 | ROZPOCET
| VV |  | 7,81+11,92+3,51+9,3+(17,63+26,67+9,69+18,22)*(3,8-2) "m.č. 2.15 |  | 162.518 | [12 empty] | VV | 2 | 2 | True | 0 | ROZPOCET
| VV |  | Součet |  | 2684.972 | [12 empty] | VV | 2 | 4 | True | 1 | ROZPOCET
37 | K | 784121007 | Oškrabání malby na schodišti o výšce podlaží do 3,80 m | m2 | 192.274 |  | 0 | CS ÚRS 2026 01 |  | základní |  | 0 | 0.001 | 0.19227 | 0.00031 | 0.059605 | 16 | K | 2 |  |  |  | ROZPOCET | 0 | 0 | 0 | 0 | 0 | 1 | 0 | 16 | -516521993
| Online PSC |  | https://podminky.urs.cz/item/CS_URS_2026_01/784121007 | [14 empty] | Online PSC | 2
| VV |  | 2.NP | [14 empty] | VV | 2 | 1 | True | 0 | ROZPOCET
| VV |  | 27,15*4,51+0,4*4*4,51*4+12,92+(2,2*3,6+2,4*4,6+1,9*3,6)/0,92 "m.č. 2.05 |  | 192.274 | [12 empty] | VV | 2 | 2 | True | 1 | ROZPOCET
38 | K | 784171001 | Olepování vnitřních ploch (materiál ve specifikaci) včetně pozdějšího odlepení páskou nebo fólií v místnostech výšky do 3,80 m | m | 623.11 |  | 0 | CS ÚRS 2026 01 |  | základní |  | 0 | 0 | 0 | 0 | 0 | 16 | K | 2 |  |  |  | ROZPOCET | 0 | 0 | 0 | 0 | 0 | 1 | 0 | 16 | -1497382766
| Online PSC |  | https://podminky.urs.cz/item/CS_URS_2026_01/784171001 | [14 empty] | Online PSC | 2
| VV |  | 2.NP | [14 empty] | VV | 2 | 1 | True | 0 | ROZPOCET
| VV |  | (1,2*5+2,4*5+1,4+1,97+1,5+1,5)*2 "m.č. 2.01 |  | 48.74 | [12 empty] | VV | 2 | 2 | True | 0 | ROZPOCET
| VV |  | (1,2*3+2,4*3+1,4+1,97+1,5+1,5)*2 "m.č. 2.02 |  | 34.34 | [12 empty] | VV | 2 | 2 | True | 0 | ROZPOCET
| VV |  | (1,2+2,4+0,8+1,97+0,9+1,97+1,5+1,5) "m.č. 2.03 |  | 12.24 | [12 empty] | VV | 2 | 2 | True | 0 | ROZPOCET
| VV |  | (1,2*3+2,4*3+1,4+1,97+0,8*2+1,97*2)*2 "m.č. 2.04 |  | 39.42 | [12 empty] | VV | 2 | 2 | True | 0 | ROZPOCET
| VV |  | (1,4*9+1,97*9+0,9*2+1,97*2+1,1+1,97+0,8*3+1,97*3+1,16*8+1,84*8+2,26+1,84)*2 "m.č. 2.05 |  | 151.1 | [12 empty] | VV | 2 | 2 | True | 0 | ROZPOCET
| VV |  | (1,2*2+2,4*2+0,8+1,97+0,6+1,97+1,4+1,97+3,4+0,6)*2 "m.č. 2.06 |  | 39.82 | [12 empty] | VV | 2 | 2 | True | 0 | ROZPOCET
| VV |  | (1,2*2+2,4*2+0,8+1,97+0,6+1,97+1,4+1,97)*2 "m.č. 2.07 |  | 31.82 | [12 empty] | VV | 2 | 2 | True | 0 | ROZPOCET
| VV |  | (1,2*4+2,4*4+1,4+1,97+0,8+1,97+3,4+0,6)*2 "m.č. 2.08 |  | 49.08 | [12 empty] | VV | 2 | 2 | True | 0 | ROZPOCET
| VV |  | (1,2*3+2,4*3+1,4+1,97+1,5+1,5)*2 "m.č. 2.09 |  | 34.34 | [12 empty] | VV | 2 | 2 | True | 0 | ROZPOCET
| VV |  | (1,27*3+2,435*3+1,4+1,97+0,8+1,97+1,5+1,5)*2 "m.č. 2.10 |  | 40.51 | [12 empty] | VV | 2 | 2 | True | 0 | ROZPOCET
| VV |  | (1,27*2+2,435*2+0,8*2+1,97*2+2+0,6)*2 "m.č. 2.11 |  | 31.1 | [12 empty] | VV | 2 | 2 | True | 0 | ROZPOCET
| VV |  | (1,27*3+2,435*3+0,8*2+1,97*2+1,4+1,97+1,5+1,5)*2 "m.č. 2.12 |  | 46.05 | [12 empty] | VV | 2 | 2 | True | 0 | ROZPOCET
| VV |  | (1,27+2,435+0,8+1,97)*2 "m.č. 2.13 |  | 12.95 | [12 empty] | VV | 2 | 2 | True | 0 | ROZPOCET
| VV |  | (1,05*2+2,18*2+1,1+1,97+1,5+0,6)*2 "m.č. 2.14 |  | 23.26 | [12 empty] | VV | 2 | 2 | True | 0 | ROZPOCET
| VV |  | (1,05*3+2,18*3+1,6+2,88)*2 "m.č. 2.15 |  | 28.34 | [12 empty] | VV | 2 | 2 | True | 0 | ROZPOCET
| VV |  | Součet |  | 623.11 | [12 empty] | VV | 2 | 4 | True | 1 | ROZPOCET
39 | M | 58124838 | páska maskovací krepová pro malířské potřeby š 50mm | m | 654.266 |  | 0 | CS ÚRS 2026 01 |  | základní |  | 0 | 0 | 0 | 0 | 0 | 32 | M | 2 |  |  |  | ROZPOCET | 0 | 0 | 0 | 0 | 0 | 1 | 0 | 16 | -909788525
| P |  | Poznámka k položce: ztratné 5% | [14 empty] | P | 2
| VV |  | 2.NP | [14 empty] | VV | 2 | 1 | True | 0 | ROZPOCET
| VV |  | (1,2*5+2,4*5+1,4+1,97+1,5+1,5)*2 "m.č. 2.01 |  | 48.74 | [12 empty] | VV | 2 | 2 | True | 0 | ROZPOCET
| VV |  | (1,2*3+2,4*3+1,4+1,97+1,5+1,5)*2 "m.č. 2.02 |  | 34.34 | [12 empty] | VV | 2 | 2 | True | 0 | ROZPOCET
| VV |  | (1,2+2,4+0,8+1,97+0,9+1,97+1,5+1,5) "m.č. 2.03 |  | 12.24 | [12 empty] | VV | 2 | 2 | True | 0 | ROZPOCET
| VV |  | (1,2*3+2,4*3+1,4+1,97+0,8*2+1,97*2)*2 "m.č. 2.04 |  | 39.42 | [12 empty] | VV | 2 | 2 | True | 0 | ROZPOCET
| VV |  | (1,4*9+1,97*9+0,9*2+1,97*2+1,1+1,97+0,8*3+1,97*3+1,16*8+1,84*8+2,26+1,84)*2 "m.č. 2.05 |  | 151.1 | [12 empty] | VV | 2 | 2 | True | 0 | ROZPOCET
| VV |  | (1,2*2+2,4*2+0,8+1,97+0,6+1,97+1,4+1,97+3,4+0,6)*2 "m.č. 2.06 |  | 39.82 | [12 empty] | VV | 2 | 2 | True | 0 | ROZPOCET
| VV |  | (1,2*2+2,4*2+0,8+1,97+0,6+1,97+1,4+1,97)*2 "m.č. 2.07 |  | 31.82 | [12 empty] | VV | 2 | 2 | True | 0 | ROZPOCET
| VV |  | (1,2*4+2,4*4+1,4+1,97+0,8+1,97+3,4+0,6)*2 "m.č. 2.08 |  | 49.08 | [12 empty] | VV | 2 | 2 | True | 0 | ROZPOCET
| VV |  | (1,2*3+2,4*3+1,4+1,97+1,5+1,5)*2 "m.č. 2.09 |  | 34.34 | [12 empty] | VV | 2 | 2 | True | 0 | ROZPOCET
| VV |  | (1,27*3+2,435*3+1,4+1,97+0,8+1,97+1,5+1,5)*2 "m.č. 2.10 |  | 40.51 | [12 empty] | VV | 2 | 2 | True | 0 | ROZPOCET
| VV |  | (1,27*2+2,435*2+0,8*2+1,97*2+2+0,6)*2 "m.č. 2.11 |  | 31.1 | [12 empty] | VV | 2 | 2 | True | 0 | ROZPOCET
| VV |  | (1,27*3+2,435*3+0,8*2+1,97*2+1,4+1,97+1,5+1,5)*2 "m.č. 2.12 |  | 46.05 | [12 empty] | VV | 2 | 2 | True | 0 | ROZPOCET
| VV |  | (1,27+2,435+0,8+1,97)*2 "m.č. 2.13 |  | 12.95 | [12 empty] | VV | 2 | 2 | True | 0 | ROZPOCET
| VV |  | (1,05*2+2,18*2+1,1+1,97+1,5+0,6)*2 "m.č. 2.14 |  | 23.26 | [12 empty] | VV | 2 | 2 | True | 0 | ROZPOCET
| VV |  | (1,05*3+2,18*3+1,6+2,88)*2 "m.č. 2.15 |  | 28.34 | [12 empty] | VV | 2 | 2 | True | 0 | ROZPOCET
| VV |  | Součet |  | 623.11 | [12 empty] | VV | 2 | 4 | True | 1 | ROZPOCET
| VV |  | 623,11*1,05 'Přepočtené koeficientem množství |  | 654.266 | [12 empty] | VV | 2 | 2 | False | 1 | ROZPOCET
40 | K | 784171111 | Zakrytí nemalovaných ploch (materiál ve specifikaci) včetně pozdějšího odkrytí svislých ploch např. stěn, oken, dveří v místnostech výšky do 3,80 | m2 | 241.067 |  | 0 | CS ÚRS 2026 01 |  | základní |  | 0 | 0 | 0 | 3e-05 | 0.007232 | 16 | K | 2 |  |  |  | ROZPOCET | 0 | 0 | 0 | 0 | 0 | 1 | 0 | 16 | 1714904560
| Online PSC |  | https://podminky.urs.cz/item/CS_URS_2026_01/784171111 | [14 empty] | Online PSC | 2
| VV |  | 2.NP | [14 empty] | VV | 2 | 1 | True | 0 | ROZPOCET
| VV |  | (1,2*2,4*5+1,4*1,97+1,5*1,5) "m.č. 2.01 |  | 19.408 | [12 empty] | VV | 2 | 2 | True | 0 | ROZPOCET
| VV |  | (1,2*2,4*3+1,4*1,97+1,5*1,5) "m.č. 2.02 |  | 13.648 | [12 empty] | VV | 2 | 2 | True | 0 | ROZPOCET
| VV |  | (1,2*2,4+0,8*1,97+0,9*1,97+1,5*1,5) "m.č. 2.03 |  | 8.479 | [12 empty] | VV | 2 | 2 | True | 0 | ROZPOCET
| VV |  | (1,2*2,4*3+1,4*1,97+0,8*1,97*2) "m.č. 2.04 |  | 14.55 | [12 empty] | VV | 2 | 2 | True | 0 | ROZPOCET
| VV |  | (1,4*1,97*9+0,9*1,97*2+1,1*1,97+0,8*1,97*3+1,16*1,84*8+2,26*1,84) "m.č. 2.05 |  | 56.497 | [12 empty] | VV | 2 | 2 | True | 0 | ROZPOCET
| VV |  | (1,2*2,4*2+0,8*1,97+0,6*1,97+1,4*1,97+3,4*0,6) "m.č. 2.06 |  | 13.316 | [12 empty] | VV | 2 | 2 | True | 0 | ROZPOCET
| VV |  | (1,2*2,4*2+0,8*1,97+0,6*1,97+1,4*1,97) "m.č. 2.07 |  | 11.276 | [12 empty] | VV | 2 | 2 | True | 0 | ROZPOCET
| VV |  | (1,2*2,4*4+1,4*1,97+0,8*1,97+3,4*0,6) "m.č. 2.08 |  | 17.894 | [12 empty] | VV | 2 | 2 | True | 0 | ROZPOCET
| VV |  | (1,2*2,4*3+1,4*1,97+1,5*1,5) "m.č. 2.09 |  | 13.648 | [12 empty] | VV | 2 | 2 | True | 0 | ROZPOCET
| VV |  | (1,27*2,435*3+1,4*1,97+0,8*1,97+1,5*1,5) "m.č. 2.10 |  | 15.861 | [12 empty] | VV | 2 | 2 | True | 0 | ROZPOCET
| VV |  | (1,27*2,435*2+0,8*1,97*2+2*0,6) "m.č. 2.11 |  | 10.537 | [12 empty] | VV | 2 | 2 | True | 0 | ROZPOCET
| VV |  | (1,27*2,435*3+0,8*1,97*2+1,4*1,97+1,5*1,5) "m.č. 2.12 |  | 17.437 | [12 empty] | VV | 2 | 2 | True | 0 | ROZPOCET
| VV |  | (1,27*2,435+0,8*1,97) "m.č. 2.13 |  | 4.668 | [12 empty] | VV | 2 | 2 | True | 0 | ROZPOCET
| VV |  | (1,05*2,18*2+1,1*1,97+1,5*0,6) "m.č. 2.14 |  | 7.645 | [12 empty] | VV | 2 | 2 | True | 0 | ROZPOCET
| VV |  | (1,05*2,18*3+1,6*2,88+0,8*1,97*3) "m.č. 2.15 |  | 16.203 | [12 empty] | VV | 2 | 2 | True | 0 | ROZPOCET
| VV |  | Součet |  | 241.067 | [12 empty] | VV | 2 | 4 | True | 1 | ROZPOCET
41 | M | 58124842 | fólie pro malířské potřeby zakrývací tl 7µ 4x5m | m2 | 289.28 |  | 0 | CS ÚRS 2026 01 |  | základní |  | 0 | 1e-05 | 0.0028928 | 0 | 0 | 32 | M | 2 |  |  |  | ROZPOCET | 0 | 0 | 0 | 0 | 0 | 1 | 0 | 16 | 520740098
| P |  | Poznámka k položce: ztratné 20% | [14 empty] | P | 2
| VV |  | 2.NP | [14 empty] | VV | 2 | 1 | True | 0 | ROZPOCET
| VV |  | (1,2*2,4*5+1,4*1,97+1,5*1,5) "m.č. 2.01 |  | 19.408 | [12 empty] | VV | 2 | 2 | True | 0 | ROZPOCET
| VV |  | (1,2*2,4*3+1,4*1,97+1,5*1,5) "m.č. 2.02 |  | 13.648 | [12 empty] | VV | 2 | 2 | True | 0 | ROZPOCET
| VV |  | (1,2*2,4+0,8*1,97+0,9*1,97+1,5*1,5) "m.č. 2.03 |  | 8.479 | [12 empty] | VV | 2 | 2 | True | 0 | ROZPOCET
| VV |  | (1,2*2,4*3+1,4*1,97+0,8*1,97*2) "m.č. 2.04 |  | 14.55 | [12 empty] | VV | 2 | 2 | True | 0 | ROZPOCET
| VV |  | (1,4*1,97*9+0,9*1,97*2+1,1*1,97+0,8*1,97*3+1,16*1,84*8+2,26*1,84) "m.č. 2.05 |  | 56.497 | [12 empty] | VV | 2 | 2 | True | 0 | ROZPOCET
| VV |  | (1,2*2,4*2+0,8*1,97+0,6*1,97+1,4*1,97+3,4*0,6) "m.č. 2.06 |  | 13.316 | [12 empty] | VV | 2 | 2 | True | 0 | ROZPOCET
| VV |  | (1,2*2,4*2+0,8*1,97+0,6*1,97+1,4*1,97) "m.č. 2.07 |  | 11.276 | [12 empty] | VV | 2 | 2 | True | 0 | ROZPOCET
| VV |  | (1,2*2,4*4+1,4*1,97+0,8*1,97+3,4*0,6) "m.č. 2.08 |  | 17.894 | [12 empty] | VV | 2 | 2 | True | 0 | ROZPOCET
| VV |  | (1,2*2,4*3+1,4*1,97+1,5*1,5) "m.č. 2.09 |  | 13.648 | [12 empty] | VV | 2 | 2 | True | 0 | ROZPOCET
| VV |  | (1,27*2,435*3+1,4*1,97+0,8*1,97+1,5*1,5) "m.č. 2.10 |  | 15.861 | [12 empty] | VV | 2 | 2 | True | 0 | ROZPOCET
| VV |  | (1,27*2,435*2+0,8*1,97*2+2*0,6) "m.č. 2.11 |  | 10.537 | [12 empty] | VV | 2 | 2 | True | 0 | ROZPOCET
| VV |  | (1,27*2,435*3+0,8*1,97*2+1,4*1,97+1,5*1,5) "m.č. 2.12 |  | 17.437 | [12 empty] | VV | 2 | 2 | True | 0 | ROZPOCET
| VV |  | (1,27*2,435+0,8*1,97) "m.č. 2.13 |  | 4.668 | [12 empty] | VV | 2 | 2 | True | 0 | ROZPOCET
| VV |  | (1,05*2,18*2+1,1*1,97+1,5*0,6) "m.č. 2.14 |  | 7.645 | [12 empty] | VV | 2 | 2 | True | 0 | ROZPOCET
| VV |  | (1,05*2,18*3+1,6*2,88+0,8*1,97*3) "m.č. 2.15 |  | 16.203 | [12 empty] | VV | 2 | 2 | True | 0 | ROZPOCET
| VV |  | Součet |  | 241.067 | [12 empty] | VV | 2 | 4 | True | 1 | ROZPOCET
| VV |  | 241,067*1,2 'Přepočtené koeficientem množství |  | 289.28 | [12 empty] | VV | 2 | 2 | False | 1 | ROZPOCET
42 | K | 784181101 | Penetrace podkladu jednonásobná základní akrylátová bezbarvá v místnostech výšky do 3,80 m | m2 | 2684.972 |  | 0 | CS ÚRS 2026 01 |  | základní |  | 0 | 0.00021 | 0.56384 | 0 | 0 | 16 | K | 2 |  |  |  | ROZPOCET | 0 | 0 | 0 | 0 | 0 | 1 | 0 | 16 | -668554051
| Online PSC |  | https://podminky.urs.cz/item/CS_URS_2026_01/784181101 | [14 empty] | Online PSC | 2
| VV |  | 2.NP | [14 empty] | VV | 2 | 1 | True | 0 | ROZPOCET
| VV |  | 67,97+34,08*3,8 "m.č. 2.01 |  | 197.474 | [12 empty] | VV | 2 | 2 | True | 0 | ROZPOCET
| VV |  | 53,83+29,36*3,8 "m.č. 2.02 |  | 165.398 | [12 empty] | VV | 2 | 2 | True | 0 | ROZPOCET
| VV |  | 18,54+19,46*3,8 "m.č. 2.03 |  | 92.488 | [12 empty] | VV | 2 | 2 | True | 0 | ROZPOCET
| VV |  | 52,2+28,11*3,8 "m.č. 2.04 |  | 159.018 | [12 empty] | VV | 2 | 2 | True | 0 | ROZPOCET
| VV |  | 153,3+103,9*3,8 "m.č. 2.05 |  | 548.12 | [12 empty] | VV | 2 | 2 | True | 0 | ROZPOCET
| VV |  | 34,37+23,9*3,8 "m.č. 2.06 |  | 125.19 | [12 empty] | VV | 2 | 2 | True | 0 | ROZPOCET
| VV |  | 36,72+24,56*3,8 "m.č. 2.07 |  | 130.048 | [12 empty] | VV | 2 | 2 | True | 0 | ROZPOCET
| VV |  | 72,23+34,52*3,8 "m.č. 2.08 |  | 203.406 | [12 empty] | VV | 2 | 2 | True | 0 | ROZPOCET
| VV |  | 68,66+33,52*3,8 "m.č. 2.09 |  | 196.036 | [12 empty] | VV | 2 | 2 | True | 0 | ROZPOCET
| VV |  | 61,89+31,62*3,8 "m.č. 2.10 |  | 182.046 | [12 empty] | VV | 2 | 2 | True | 0 | ROZPOCET
| VV |  | 39,64+27,84*3,8 "m.č. 2.11 |  | 145.432 | [12 empty] | VV | 2 | 2 | True | 0 | ROZPOCET
| VV |  | 57,08+30,3*3,8 "m.č. 2.12 |  | 172.22 | [12 empty] | VV | 2 | 2 | True | 0 | ROZPOCET
| VV |  | 18,28+19,26*3,8 "m.č. 2.13 |  | 91.468 | [12 empty] | VV | 2 | 2 | True | 0 | ROZPOCET
| VV |  | 28,99+22,4*3,8 "m.č. 2.14 |  | 114.11 | [12 empty] | VV | 2 | 2 | True | 0 | ROZPOCET
| VV |  | 7,81+11,92+3,51+9,3+(17,63+26,67+9,69+18,22)*(3,8-2) "m.č. 2.15 |  | 162.518 | [12 empty] | VV | 2 | 2 | True | 0 | ROZPOCET
| VV |  | Součet |  | 2684.972 | [12 empty] | VV | 2 | 4 | True | 1 | ROZPOCET
43 | K | 784181107 | Penetrace podkladu jednonásobná základní akrylátová bezbarvá na schodišti o výšce podlaží do 3,80 m | m2 | 192.274 |  | 0 | CS ÚRS 2026 01 |  | základní |  | 0 | 0.00021 | 0.040378 | 0 | 0 | 16 | K | 2 |  |  |  | ROZPOCET | 0 | 0 | 0 | 0 | 0 | 1 | 0 | 16 | -409450645
| Online PSC |  | https://podminky.urs.cz/item/CS_URS_2026_01/784181107 | [14 empty] | Online PSC | 2
| VV |  | 2.NP | [14 empty] | VV | 2 | 1 | True | 0 | ROZPOCET
| VV |  | 27,15*4,51+0,4*4*4,51*4+12,92+(2,2*3,6+2,4*4,6+1,9*3,6)/0,92 "m.č. 2.05 |  | 192.274 | [12 empty] | VV | 2 | 2 | True | 1 | ROZPOCET
44 | K | 784221101 | Malby z malířských směsí otěruvzdorných za sucha dvojnásobné, bílé za sucha otěruvzdorné dobře v místnostech výšky do 3,80 m | m2 | 2249.042 |  | 0 | CS ÚRS 2026 01 |  | základní |  | 0 | 0.00029 | 0.65222 | 0 | 0 | 16 | K | 2 |  |  |  | ROZPOCET | 0 | 0 | 0 | 0 | 0 | 1 | 0 | 16 | -691368734
| Online PSC |  | https://podminky.urs.cz/item/CS_URS_2026_01/784221101 | [14 empty] | Online PSC | 2
| VV |  | 2.NP | [14 empty] | VV | 2 | 1 | True | 0 | ROZPOCET
| VV |  | 67,97+34,08*3,8 "m.č. 2.01 |  | 197.474 | [12 empty] | VV | 2 | 2 | True | 0 | ROZPOCET
| VV |  | 53,83+29,36*3,8 "m.č. 2.02 |  | 165.398 | [12 empty] | VV | 2 | 2 | True | 0 | ROZPOCET
| VV |  | 18,54+19,46*3,8 "m.č. 2.03 |  | 92.488 | [12 empty] | VV | 2 | 2 | True | 0 | ROZPOCET
| VV |  | 52,2+28,11*3,8 "m.č. 2.04 |  | 159.018 | [12 empty] | VV | 2 | 2 | True | 0 | ROZPOCET
| VV |  | 153,3+103,9*3,8 "m.č. 2.05 |  | 548.12 | [12 empty] | VV | 2 | 2 | True | 0 | ROZPOCET
| VV |  | 34,37+23,9*3,8 "m.č. 2.06 |  | 125.19 | [12 empty] | VV | 2 | 2 | True | 0 | ROZPOCET
| VV |  | 36,72+24,56*3,8 "m.č. 2.07 |  | 130.048 | [12 empty] | VV | 2 | 2 | True | 0 | ROZPOCET
| VV |  | 72,23+34,52*3,8 "m.č. 2.08 |  | 203.406 | [12 empty] | VV | 2 | 2 | True | 0 | ROZPOCET
| VV |  | 68,66+33,52*3,8 "m.č. 2.09 |  | 196.036 | [12 empty] | VV | 2 | 2 | True | 0 | ROZPOCET
| VV |  | 61,89+31,62*3,8 "m.č. 2.10 |  | 182.046 | [12 empty] | VV | 2 | 2 | True | 0 | ROZPOCET
| VV |  | 39,64+27,84*3,8 "m.č. 2.11 |  | 145.432 | [12 empty] | VV | 2 | 2 | True | 0 | ROZPOCET
| VV |  | 57,08+30,3*3,8 "m.č. 2.12 |  | 172.22 | [12 empty] | VV | 2 | 2 | True | 0 | ROZPOCET
| VV |  | 18,28+19,26*3,8 "m.č. 2.13 |  | 91.468 | [12 empty] | VV | 2 | 2 | True | 0 | ROZPOCET
| VV |  | 28,99+22,4*3,8 "m.č. 2.14 |  | 114.11 | [12 empty] | VV | 2 | 2 | True | 0 | ROZPOCET
| VV |  | 7,81+11,92+3,51+9,3+(17,63+26,67+9,69+18,22)*(3,8-2) "m.č. 2.15 |  | 162.518 | [12 empty] | VV | 2 | 2 | True | 0 | ROZPOCET
| VV |  | -435,93 "odpočet soklové části |  | -435.93 | [12 empty] | VV | 2 | 2 | True | 0 | ROZPOCET
| VV |  | Součet |  | 2249.042 | [12 empty] | VV | 2 | 4 | True | 1 | ROZPOCET
45 | K | 784221107 | Malby z malířských směsí otěruvzdorných za sucha dvojnásobné, bílé za sucha otěruvzdorné dobře na schodišti o výšce podlaží do 3,80 m | m2 | 141.949 |  | 0 | CS ÚRS 2026 01 |  | základní |  | 0 | 0.00029 | 0.041165 | 0 | 0 | 16 | K | 2 |  |  |  | ROZPOCET | 0 | 0 | 0 | 0 | 0 | 1 | 0 | 16 | -640023681
| Online PSC |  | https://podminky.urs.cz/item/CS_URS_2026_01/784221107 | [14 empty] | Online PSC | 2
| VV |  | 2.NP | [14 empty] | VV | 2 | 1 | True | 0 | ROZPOCET
| VV |  | 27,15*4,51+0,4*4*4,51*4+12,92+(2,2*3,6+2,4*4,6+1,9*3,6)/0,92 "m.č. 2.05 |  | 192.274 | [12 empty] | VV | 2 | 2 | True | 0 | ROZPOCET
| VV |  | -50,325 "odpočet soklové části |  | -50.325 | [12 empty] | VV | 2 | 2 | True | 0 | ROZPOCET
| VV |  | Součet |  | 141.949 | [12 empty] | VV | 2 | 4 | True | 1 | ROZPOCET
46 | K | 784221153 | Malby z malířských směsí otěruvzdorných za sucha Příplatek k cenám dvojnásobných maleb na tónovacích automatech, v odstínu středně sytém | m2 | 1203.552 |  | 0 | CS ÚRS 2026 01 |  | základní |  | 0 | 1e-05 | 0.012036 | 0 | 0 | 16 | K | 2 |  |  |  | ROZPOCET | 0 | 0 | 0 | 0 | 0 | 1 | 0 | 16 | 898020218
| Online PSC |  | https://podminky.urs.cz/item/CS_URS_2026_01/784221153 | [14 empty] | Online PSC | 2
| P |  | Poznámka k položce: předpoklad 30% plochy maleb | [14 empty] | P | 2
| VV |  | (2249,042+141,949)*0,3+(435,93+50,325) "2.NP |  | 1203.552 | [12 empty] | VV | 2 | 2 | True | 1 | ROZPOCET
47 | K | 7846601R1 | Omyvatelný nátěr soklové části, jednonásobný latexový v místnostech výšky do 3,80 m | m2 | 435.93 |  | 0 |  |  | základní |  | 0 | 0.00021 | 0.091545 | 0 | 0 | 16 | K | 2 |  |  |  | ROZPOCET | 0 | 0 | 0 | 0 | 0 | 1 | 0 | 16 | -1231897243
| VV |  | 2.NP | [14 empty] | VV | 2 | 1 | True | 0 | ROZPOCET
| VV |  | 34,08*1,5 "m.č. 2.01 |  | 51.12 | [12 empty] | VV | 2 | 2 | True | 0 | ROZPOCET
| VV |  | 29,36*1,5 "m.č. 2.02 |  | 44.04 | [12 empty] | VV | 2 | 2 | True | 0 | ROZPOCET
| VV |  | 103,9*1,5 "m.č. 2.05 |  | 155.85 | [12 empty] | VV | 2 | 2 | True | 0 | ROZPOCET
| VV |  | 33,52*1,5 "m.č. 2.09 |  | 50.28 | [12 empty] | VV | 2 | 2 | True | 0 | ROZPOCET
| VV |  | 31,62*1,5 "m.č. 2.10 |  | 47.43 | [12 empty] | VV | 2 | 2 | True | 0 | ROZPOCET
| VV |  | 27,84*1,5 "m.č. 2.11 |  | 41.76 | [12 empty] | VV | 2 | 2 | True | 0 | ROZPOCET
| VV |  | 30,3*1,5 "m.č. 2.12 |  | 45.45 | [12 empty] | VV | 2 | 2 | True | 0 | ROZPOCET
| VV |  | Součet |  | 435.93 | [12 empty] | VV | 2 | 4 | True | 1 | ROZPOCET
48 | K | 7846601R3 | Omyvatelný nátěr soklové části, jednonásobný latexový na schodišti o výšce podlaží do 3,80 m | m2 | 50.325 |  | 0 |  |  | základní |  | 0 | 0.00021 | 0.010568 | 0 | 0 | 16 | K | 2 |  |  |  | ROZPOCET | 0 | 0 | 0 | 0 | 0 | 1 | 0 | 16 | 631490188
| VV |  | 2.NP | [14 empty] | VV | 2 | 1 | True | 0 | ROZPOCET
| VV |  | 27,15*1,5+0,4*4*1,5*4 "m.č. 2.05 |  | 50.325 | [12 empty] | VV | 2 | 2 | True | 1 | ROZPOCET
| D | M | Práce a dodávky M |  |  |  | 0 |  |  |  |  | 0 |  | 0.78021 |  | 5.808 | 3 | D | 0 |  |  |  | ROZPOCET | [6 empty] | 0
| D | 46-M | Zemní práce při extr.mont.pracích |  |  |  | 0 |  |  |  |  | 0 |  | 0.78021 |  | 5.808 | 3 | D | 1 |  |  |  | ROZPOCET | [6 empty] | 0
49 | K | 460941111 | Vyplnění rýh vyplnění a omítnutí rýh ve stropech hloubky do 3 cm a šířky do 3 cm | m | 245 |  | 0 | CS ÚRS 2026 01 |  | základní |  | 0 | 0.00015 | 0.03675 | 0 | 0 | 64 | K | 2 |  |  |  | ROZPOCET | 0 | 0 | 0 | 0 | 0 | 1 | 0 | 64 | -1959824804
| Online PSC |  | https://podminky.urs.cz/item/CS_URS_2026_01/460941111 | [14 empty] | Online PSC | 2
| VV |  | 245 "2.NP |  | 245 | [12 empty] | VV | 2 | 2 | True | 1 | ROZPOCET
50 | K | 460941211 | Vyplnění rýh vyplnění a omítnutí rýh ve stěnách hloubky do 3 cm a šířky do 3 cm | m | 450 |  | 0 | CS ÚRS 2026 01 |  | základní |  | 0 | 0.00015 | 0.0675 | 0 | 0 | 64 | K | 2 |  |  |  | ROZPOCET | 0 | 0 | 0 | 0 | 0 | 1 | 0 | 64 | 63911647
| Online PSC |  | https://podminky.urs.cz/item/CS_URS_2026_01/460941211 | [14 empty] | Online PSC | 2
| VV |  | 450 "2.NP |  | 450 | [12 empty] | VV | 2 | 2 | True | 1 | ROZPOCET
51 | K | 460941213 | Vyplnění rýh vyplnění a omítnutí rýh ve stěnách hloubky do 3 cm a šířky přes 5 do 7 cm | m | 220 |  | 0 | CS ÚRS 2026 01 |  | základní |  | 0 | 0.00035 | 0.077 | 0 | 0 | 64 | K | 2 |  |  |  | ROZPOCET | 0 | 0 | 0 | 0 | 0 | 1 | 0 | 64 | 649278172
| Online PSC |  | https://podminky.urs.cz/item/CS_URS_2026_01/460941213 | [14 empty] | Online PSC | 2
| VV |  | 220 "2.NP |  | 220 | [12 empty] | VV | 2 | 2 | True | 1 | ROZPOCET
52 | K | 460941221 | Vyplnění rýh vyplnění a omítnutí rýh ve stěnách hloubky přes 3 do 5 cm a šířky do 5 cm | m | 100 |  | 0 | CS ÚRS 2026 01 |  | základní |  | 0 | 0.00042 | 0.042 | 0 | 0 | 64 | K | 2 |  |  |  | ROZPOCET | 0 | 0 | 0 | 0 | 0 | 1 | 0 | 64 | -1941148693
| Online PSC |  | https://podminky.urs.cz/item/CS_URS_2026_01/460941221 | [14 empty] | Online PSC | 2
| VV |  | 100 "2.NP |  | 100 | [12 empty] | VV | 2 | 2 | True | 1 | ROZPOCET
53 | K | 4609412R1 | Vyplnění rýh vyplnění a omítnutí rýh ve stěnách hloubky přes 7 do 10 cm a šířky do 5 cm | m | 62 |  | 0 |  |  | základní |  | 0 | 0.00093 | 0.05766 | 0 | 0 | 64 | K | 2 |  |  |  | ROZPOCET | 0 | 0 | 0 | 0 | 0 | 1 | 0 | 64 | -195754087
| VV |  | 62 "2.NP |  | 62 | [12 empty] | VV | 2 | 2 | True | 1 | ROZPOCET
54 | K | 4609412R2 | Vyplnění rýh vyplnění a omítnutí rýh ve stěnách hloubky přes 7 do 10 cm a šířky přes 10 do 15 cm | m | 65 |  | 0 |  |  | základní |  | 0 | 0.00202 | 0.1313 | 0 | 0 | 64 | K | 2 |  |  |  | ROZPOCET | 0 | 0 | 0 | 0 | 0 | 1 | 0 | 64 | -2012965345
| VV |  | 65 "2.NP |  | 65 | [12 empty] | VV | 2 | 2 | True | 1 | ROZPOCET
55 | K | 46094132R | Vyplnění rýh vyplnění a omítnutí rýh v betonových podlahách a mazaninách hloubky přes 7 do 10 cm a šířky přes 7 do 10 cm | m | 20 |  | 0 |  |  | základní |  | 0 | 0.0184 | 0.368 | 0 | 0 | 64 | K | 2 |  |  |  | ROZPOCET | 0 | 0 | 0 | 0 | 0 | 1 | 0 | 64 | 1073118847
| VV |  | 20 "2.NP |  | 20 | [12 empty] | VV | 2 | 2 | True | 1 | ROZPOCET
56 | K | 468081311 | Vybourání otvorů ve zdivu cihelném plochy do 0,0225 m2 a tloušťky do 15 cm | kus | 10 |  | 0 | CS ÚRS 2026 01 |  | základní |  | 0 | 0 | 0 | 0.004 | 0.04 | 64 | K | 2 |  |  |  | ROZPOCET | 0 | 0 | 0 | 0 | 0 | 1 | 0 | 64 | -798692559
| Online PSC |  | https://podminky.urs.cz/item/CS_URS_2026_01/468081311 | [14 empty] | Online PSC | 2
| VV |  | 10 "2.NP |  | 10 | [12 empty] | VV | 2 | 2 | True | 1 | ROZPOCET
57 | K | 468081313 | Vybourání otvorů ve zdivu cihelném plochy do 0,0225 m2 a tloušťky přes 30 do 45 cm | kus | 20 |  | 0 | CS ÚRS 2026 01 |  | základní |  | 0 | 0 | 0 | 0.012 | 0.24 | 64 | K | 2 |  |  |  | ROZPOCET | 0 | 0 | 0 | 0 | 0 | 1 | 0 | 64 | -1968643855
| Online PSC |  | https://podminky.urs.cz/item/CS_URS_2026_01/468081313 | [14 empty] | Online PSC | 2
| VV |  | 20 "2.NP |  | 20 | [12 empty] | VV | 2 | 2 | True | 1 | ROZPOCET
58 | K | 468081314 | Vybourání otvorů ve zdivu cihelném plochy do 0,0225 m2 a tloušťky přes 45 do 60 cm | kus | 20 |  | 0 | CS ÚRS 2026 01 |  | základní |  | 0 | 0 | 0 | 0.016 | 0.32 | 64 | K | 2 |  |  |  | ROZPOCET | 0 | 0 | 0 | 0 | 0 | 1 | 0 | 64 | -245825879
| Online PSC |  | https://podminky.urs.cz/item/CS_URS_2026_01/468081314 | [14 empty] | Online PSC | 2
| VV |  | 20 "2.NP |  | 20 | [12 empty] | VV | 2 | 2 | True | 1 | ROZPOCET
59 | K | 468082212 | Vybourání otvorů ve stropech a klenbách železobetonových plochy do 0,09 m2 a tloušťky přes 10 do 20 cm | kus | 1 |  | 0 | CS ÚRS 2026 01 |  | základní |  | 0 | 0 | 0 | 0.05 | 0.05 | 64 | K | 2 |  |  |  | ROZPOCET | 0 | 0 | 0 | 0 | 0 | 1 | 0 | 64 | -265819411
| Online PSC |  | https://podminky.urs.cz/item/CS_URS_2026_01/468082212 | [14 empty] | Online PSC | 2
| VV |  | 1 "2.NP, stoupačka |  | 1 | [12 empty] | VV | 2 | 2 | True | 1 | ROZPOCET
60 | K | 468094111 | Vyvrtání (vyfrézování) otvorů pro elektroinstalační krabice ve stěnách z cihel, hloubky do 6 cm | kus | 21 |  | 0 | CS ÚRS 2026 01 |  | základní |  | 0 | 0 | 0 | 0.00057 | 0.01197 | 64 | K | 2 |  |  |  | ROZPOCET | 0 | 0 | 0 | 0 | 0 | 1 | 0 | 64 | 978687709
| Online PSC |  | https://podminky.urs.cz/item/CS_URS_2026_01/468094111 | [14 empty] | Online PSC | 2
| VV |  | 21 "2.NP |  | 21 | [12 empty] | VV | 2 | 2 | True | 1 | ROZPOCET
61 | K | 46810121R | Vysekání rýh pro montáž trubek a kabelů ve stropech hloubky do 3 cm a šířky do 3 cm | m | 245 |  | 0 |  |  | základní |  | 0 | 0 | 0 | 0.002 | 0.49 | 64 | K | 2 |  |  |  | ROZPOCET | 0 | 0 | 0 | 0 | 0 | 1 | 0 | 64 | 1218507673
| VV |  | 245 "2.NP |  | 245 | [12 empty] | VV | 2 | 2 | True | 1 | ROZPOCET
62 | K | 46810132R | Vysekání rýh pro montáž trubek a kabelů v betonových podlahách a mazaninách hloubky přes 7 do 10 cm a šířky přes 7 do 10 cm | m | 20 |  | 0 |  |  | základní |  | 0 | 0 | 0 | 0.018 | 0.36 | 64 | K | 2 |  |  |  | ROZPOCET | 0 | 0 | 0 | 0 | 0 | 1 | 0 | 64 | -2005368191
| VV |  | 20 "2.NP |  | 20 | [12 empty] | VV | 2 | 2 | True | 1 | ROZPOCET
63 | K | 468101411 | Vysekání rýh pro montáž trubek a kabelů v cihelných zdech hloubky do 3 cm a šířky do 3 cm | m | 450 |  | 0 | CS ÚRS 2026 01 |  | základní |  | 0 | 0 | 0 | 0.002 | 0.9 | 64 | K | 2 |  |  |  | ROZPOCET | 0 | 0 | 0 | 0 | 0 | 1 | 0 | 64 | 1463677307
| Online PSC |  | https://podminky.urs.cz/item/CS_URS_2026_01/468101411 | [14 empty] | Online PSC | 2
| VV |  | 450 "2.NP |  | 450 | [12 empty] | VV | 2 | 2 | True | 1 | ROZPOCET
64 | K | 468101413 | Vysekání rýh pro montáž trubek a kabelů v cihelných zdech hloubky do 3 cm a šířky přes 5 do 7 cm | m | 220 |  | 0 | CS ÚRS 2026 01 |  | základní |  | 0 | 0 | 0 | 0.004 | 0.88 | 64 | K | 2 |  |  |  | ROZPOCET | 0 | 0 | 0 | 0 | 0 | 1 | 0 | 64 | -1951421053
| Online PSC |  | https://podminky.urs.cz/item/CS_URS_2026_01/468101413 | [14 empty] | Online PSC | 2
| VV |  | 220 "2.NP |  | 220 | [12 empty] | VV | 2 | 2 | True | 1 | ROZPOCET
65 | K | 468101421 | Vysekání rýh pro montáž trubek a kabelů v cihelných zdech hloubky přes 3 do 5 cm a šířky do 5 cm | m | 100 |  | 0 | CS ÚRS 2026 01 |  | základní |  | 0 | 0 | 0 | 0.005 | 0.5 | 64 | K | 2 |  |  |  | ROZPOCET | 0 | 0 | 0 | 0 | 0 | 1 | 0 | 64 | -1264710518
| Online PSC |  | https://podminky.urs.cz/item/CS_URS_2026_01/468101421 | [14 empty] | Online PSC | 2
| VV |  | 100 "2.NP |  | 100 | [12 empty] | VV | 2 | 2 | True | 1 | ROZPOCET
66 | K | 4681014R1 | Vysekání rýh pro montáž trubek a kabelů v cihelných zdech hloubky přes 7 do 10 cm a šířky do 5 cm | m | 62 |  | 0 |  |  | základní |  | 0 | 0 | 0 | 0.0105 | 0.651 | 64 | K | 2 |  |  |  | ROZPOCET | 0 | 0 | 0 | 0 | 0 | 1 | 0 | 64 | -399594699
| VV |  | 62 "2.NP |  | 62 | [12 empty] | VV | 2 | 2 | True | 1 | ROZPOCET
67 | K | 4681014R2 | Vysekání rýh pro montáž trubek a kabelů v cihelných zdech hloubky přes 5 do 7 cm a šířky přes 10 do 15 cm | m | 65 |  | 0 |  |  | základní |  | 0 | 0 | 0 | 0.021 | 1.365 | 64 | K | 2 |  |  |  | ROZPOCET | 0 | 0 | 0 | 0 | 0 | 1 | 0 | 64 | -2013307115
| VV |  | 65 "2.NP |  | 65 | [12 empty] | VV | 2 | 2 | True | 1 | ROZPOCET
68 | K | 469972112 | Odvoz suti nebo vybouraných hmot bez naložení, se složením a hrubým urovnáním suti do 1 km | t | 5.808 |  | 0 | CS ÚRS 2026 01 |  | základní |  | 0 | 0 | 0 | 0 | 0 | 64 | K | 2 |  |  |  | ROZPOCET | 0 | 0 | 0 | 0 | 0 | 1 | 0 | 64 | 1106635658
| Online PSC |  | https://podminky.urs.cz/item/CS_URS_2026_01/469972112 | [14 empty] | Online PSC | 2
69 | K | 469972122 | Odvoz suti nebo vybouraných hmot bez naložení, se složením a hrubým urovnáním suti Příplatek k ceně za každý další i započatý 1 km | t | 110.352 |  | 0 | CS ÚRS 2026 01 |  | základní |  | 0 | 0 | 0 | 0 | 0 | 64 | K | 2 |  |  |  | ROZPOCET | 0 | 0 | 0 | 0 | 0 | 1 | 0 | 64 | 1767036652
| Online PSC |  | https://podminky.urs.cz/item/CS_URS_2026_01/469972122 | [14 empty] | Online PSC | 2
| P |  | Poznámka k položce: do 20km | [14 empty] | P | 2
| VV |  | 5,808*19 'Přepočtené koeficientem množství |  | 110.352 | [12 empty] | VV | 2 | 2 | False | 1 | ROZPOCET
70 | K | 469972311 | Nakládání suti nebo vybouraných hmot na dopravní prostředky pro vodorovnou dopravu suti | t | 5.808 |  | 0 | CS ÚRS 2026 01 |  | základní |  | 0 | 0 | 0 | 0 | 0 | 64 | K | 2 |  |  |  | ROZPOCET | 0 | 0 | 0 | 0 | 0 | 1 | 0 | 64 | 1121387213
| Online PSC |  | https://podminky.urs.cz/item/CS_URS_2026_01/469972311 | [14 empty] | Online PSC | 2
71 | K | 469973124 | Poplatek za předání stavebního odpadu recyklačnímu zařízení směsného a demoličního zatříděného do Katalogu odpadů pod kódem 17 09 04 | t | 5.808 |  | 0 | CS ÚRS 2026 01 |  | základní |  | 0 | 0 | 0 | 0 | 0 | 64 | K | 2 |  |  |  | ROZPOCET | 0 | 0 | 0 | 0 | 0 | 1 | 0 | 64 | -204699667
| Online PSC |  | https://podminky.urs.cz/item/CS_URS_2026_01/469973124 | [14 empty] | Online PSC | 2
72 | K | 469981111 | Přesun hmot pro pomocné stavební práce při elektromontážích dopravní vzdálenost do 1000 m | t | 0.78 |  | 0 | CS ÚRS 2026 01 |  | základní |  | 0 | 0 | 0 | 0 | 0 | 64 | K | 2 |  |  |  | ROZPOCET | 0 | 0 | 0 | 0 | 0 | 1 | 0 | 64 | -799265444
| Online PSC |  | https://podminky.urs.cz/item/CS_URS_2026_01/469981111 | [14 empty] | Online PSC | 2

## 02 - Elektroinstalace_01
{e1538ace-f065-441e-828a-c18e542138ec}
2
| KRYCÍ LIST SOUPISU PRACÍ | [7 empty] | v --- níže se nacházejí doplnkové a pomocné údaje k sestavám --- v | [8 empty] | False
Stavba:
OA Chrudim - rekonstrukce elektroinstalace
Objekt:
2.NP - 2. nadzemní podlaží
Soupis:
02 - Elektroinstalace
| KSO: |  | 801 34 |  |  | CC-CZ:
| Místo: |  | Tyršovo nám. 250, 537 01 Chrudim |  |  | Datum: | 8. 5. 2026
| Zadavatel: |  |  |  |  | IČ:
|  | Pardubický kraj |  |  |  | DIČ:
| Účastník: |  |  |  |  | IČ: | Vyplň údaj
|  | Vyplň údaj |  |  |  | DIČ: | Vyplň údaj
| Projektant: |  |  |  |  | IČ:
|  | AZ Optimal |  |  |  | DIČ:
| Zpracovatel: |  |  |  |  | IČ:
DIČ:
Poznámka:
| Cena bez DPH | [5 empty] | 0
|  |  | Základ daně |  |  | Sazba daně | Výše daně
| DPH | základní | 0 |  |  | 21% | 0
|  | snížená | 0 |  |  | 12% | 0
|  | zákl. přenesená | 0 |  |  | 21% | 0
|  | sníž. přenesená | 0 |  |  | 12% | 0
|  | nulová | 0 |  |  | 0% | 0
| Cena s DPH |  |  | v | CZK |  | 0
REKAPITULACE ČLENĚNÍ SOUPISU PRACÍ
Stavba:
OA Chrudim - rekonstrukce elektroinstalace
Objekt:
2.NP - 2. nadzemní podlaží
Soupis:
02 - Elektroinstalace
Místo: |  |  | Tyršovo nám. 250, 537 01 Chrudim |  |  | Datum: | 8. 5. 2026
Zadavatel: |  |  | Pardubický kraj |  |  | Projektant: | AZ Optimal
Účastník: |  |  | Vyplň údaj |  |  | Zpracovatel:
Kód dílu - Popis | [6 empty] | Cena celkem [CZK]
Náklady stavby celkem | [6 empty] | 0 | [11 empty] | -1
| 21-M - Elektromontáže | [5 empty] | 0
| 21-MAT - Materiál elektromontážní | [5 empty] | 0
| 21-ROZ - Rozvaděče | [5 empty] | 0
| OST.1 - Ostatní náklady | [5 empty] | 0
| 21-SR1 - Sdělovací rozvod - jednotný čas | [5 empty] | 0
| MAT-SR1 - Materiál | [5 empty] | 0
| MNT-SR1 - Montáž | [5 empty] | 0
| 21-SR2 - Školní rozhlas | [5 empty] | 0
| MAT-SR2 - Materiál | [5 empty] | 0
| MNT-SR2 - Montáž | [5 empty] | 0
SOUPIS PRACÍ
Stavba:
OA Chrudim - rekonstrukce elektroinstalace
Objekt:
2.NP - 2. nadzemní podlaží
Soupis:
02 - Elektroinstalace
Místo: |  |  | Tyršovo nám. 250, 537 01 Chrudim |  |  | Datum: | 8. 5. 2026
Zadavatel: |  |  | Pardubický kraj |  |  | Projektant: | AZ Optimal
Účastník: |  |  | Vyplň údaj |  |  | Zpracovatel:
PČ | Typ | Kód | Popis | MJ | Množství | J.cena [CZK] | Cena celkem [CZK] | Cenová soustava |  | DPH | J. Nh [h] | Nh celkem [h] | J. hmotnost [t] | Hmotnost celkem [t] | J. suť [t] | Suť Celkem [t]
Náklady soupisu celkem | [6 empty] | 0 |  |  |  |  | 0 |  | 0.01342 |  | 0 |  | D | -1 | [7 empty] | 0
| D | 21-M | Elektromontáže |  |  |  | 0 |  |  |  |  | 0 |  | 0 |  | 0 | 4 | D | 0 | ROZPOCET | [6 empty] | 0
1 | K | 210010002 | Trubka ohebná pod omítku typ 23 16 mm | m | 10 |  | 0 |  |  | základní |  | 0 | 0 | 0 | 0 | 0 | 64 | K | 1 | ROZPOCET | 0 | 0 | 0 | 0 | 0 | 1 | 0 | 64 | 574493309
2 | K | 210010003 | Trubka ohebná pod omítku typ 23 29 mm | m | 51 |  | 0 |  |  | základní |  | 0 | 0 | 0 | 0 | 0 | 64 | K | 1 | ROZPOCET | 0 | 0 | 0 | 0 | 0 | 1 | 0 | 64 | -1938108936
3 | K | 210010004 | Trubka ohebná pod omítku typ 23 36 mm | m | 66 |  | 0 |  |  | základní |  | 0 | 0 | 0 | 0 | 0 | 64 | K | 1 | ROZPOCET | 0 | 0 | 0 | 0 | 0 | 1 | 0 | 64 | 236108419
4 | K | 210010301 | Krabice přístrojová bez zapojení | kus | 288 |  | 0 |  |  | základní |  | 0 | 0 | 0 | 0 | 0 | 64 | K | 1 | ROZPOCET | 0 | 0 | 0 | 0 | 0 | 1 | 0 | 64 | 640967395
5 | K | 210010313 | Montáž krabic odbočných zapuštěných pod omítku | kus | 11 |  | 0 |  |  | základní |  | 0 | 0 | 0 | 0 | 0 | 64 | K | 1 | ROZPOCET | 0 | 0 | 0 | 0 | 0 | 1 | 0 | 64 | 363679716
6 | K | 210010321 | Krabice odbočná KR 68 včetně zapojení | kus | 35 |  | 0 |  |  | základní |  | 0 | 0 | 0 | 0 | 0 | 64 | K | 1 | ROZPOCET | 0 | 0 | 0 | 0 | 0 | 1 | 0 | 64 | -2125004161
7 | K | 210010322 | Krabice odbočná KR 97 včetně zapojení | kus | 10 |  | 0 |  |  | základní |  | 0 | 0 | 0 | 0 | 0 | 64 | K | 1 | ROZPOCET | 0 | 0 | 0 | 0 | 0 | 1 | 0 | 64 | 1601434248
8 | K | 210010323 | Krabice odbočná K0125 | kus | 18 |  | 0 |  |  | základní |  | 0 | 0 | 0 | 0 | 0 | 64 | K | 1 | ROZPOCET | 0 | 0 | 0 | 0 | 0 | 1 | 0 | 64 | -608384795
9 | K | 210020652 | Konstrukce ocel nosná do 10 kg | kus | 4 |  | 0 |  |  | základní |  | 0 | 0 | 0 | 0 | 0 | 64 | K | 1 | ROZPOCET | 0 | 0 | 0 | 0 | 0 | 1 | 0 | 64 | 1401719184
10 | K | 210021015 | Krabice plastová odbočná IP44 | kus | 4 |  | 0 |  |  | základní |  | 0 | 0 | 0 | 0 | 0 | 64 | K | 1 | ROZPOCET | 0 | 0 | 0 | 0 | 0 | 1 | 0 | 64 | -2072292398
11 | K | 210021037 | Zakrytí otvorů kruhových D do 200 mm | kus | 10 |  | 0 |  |  | základní |  | 0 | 0 | 0 | 0 | 0 | 64 | K | 1 | ROZPOCET | 0 | 0 | 0 | 0 | 0 | 1 | 0 | 64 | -1253396929
12 | K | 210100001 | Ukončení vodičů-rozvaděč, zap 2,5 | kus | 235 |  | 0 |  |  | základní |  | 0 | 0 | 0 | 0 | 0 | 64 | K | 1 | ROZPOCET | 0 | 0 | 0 | 0 | 0 | 1 | 0 | 64 | -1170849736
13 | K | 210100002 | Ukončení vodičů-rozvaděč, zap 6 | kus | 60 |  | 0 |  |  | základní |  | 0 | 0 | 0 | 0 | 0 | 64 | K | 1 | ROZPOCET | 0 | 0 | 0 | 0 | 0 | 1 | 0 | 64 | 1263243823
14 | K | 210100003 | Ukončení vodičů-rozvaděč, zap 16 | kus | 5 |  | 0 |  |  | základní |  | 0 | 0 | 0 | 0 | 0 | 64 | K | 1 | ROZPOCET | 0 | 0 | 0 | 0 | 0 | 1 | 0 | 64 | 1145041457
15 | K | 210110021 | Montáž vypínačů nástěnných 1P. IP44 | kus | 1 |  | 0 |  |  | základní |  | 0 | 0 | 0 | 0 | 0 | 64 | K | 1 | ROZPOCET | 0 | 0 | 0 | 0 | 0 | 1 | 0 | 64 | 187691201
16 | K | 210110041 | Spínač zapuštěný jednopól | kus | 24 |  | 0 |  |  | základní |  | 0 | 0 | 0 | 0 | 0 | 64 | K | 1 | ROZPOCET | 0 | 0 | 0 | 0 | 0 | 1 | 0 | 64 | 1875406226
17 | K | 210110043 | Spínač zapuštěný sériový | kus | 5 |  | 0 |  |  | základní |  | 0 | 0 | 0 | 0 | 0 | 64 | K | 1 | ROZPOCET | 0 | 0 | 0 | 0 | 0 | 1 | 0 | 64 | 1826094548
18 | K | 210110045 | Spínač zapuštěný střídavý | kus | 10 |  | 0 |  |  | základní |  | 0 | 0 | 0 | 0 | 0 | 64 | K | 1 | ROZPOCET | 0 | 0 | 0 | 0 | 0 | 1 | 0 | 64 | 1591398872
19 | K | 210110046 | Spínač zapuštěný křížový | kus | 1 |  | 0 |  |  | základní |  | 0 | 0 | 0 | 0 | 0 | 64 | K | 1 | ROZPOCET | 0 | 0 | 0 | 0 | 0 | 1 | 0 | 64 | 1521960639
20 | K | 210110075.1 | Spínač - tlačítkový 1/0 | kus | 6 |  | 0 |  |  | základní |  | 0 | 0 | 0 | 0 | 0 | 64 | K | 1 | ROZPOCET | 0 | 0 | 0 | 0 | 0 | 1 | 0 | 64 | -2106057852
21 | K | 210111012 | Zásuvka domov,polozap 2P+Z 2xzapoj | kus | 218 |  | 0 |  |  | základní |  | 0 | 0 | 0 | 0 | 0 | 64 | K | 1 | ROZPOCET | 0 | 0 | 0 | 0 | 0 | 1 | 0 | 64 | -387896539
22 | K | 210120102.1 | Zásuvka domov, dvojitá polozap 2P+Z 2xzapoj | kus | 27 |  | 0 |  |  | základní |  | 0 | 0 | 0 | 0 | 0 | 64 | K | 1 | ROZPOCET | 0 | 0 | 0 | 0 | 0 | 1 | 0 | 64 | 2054175327
23 | K | 210190001 | Montáž rozvodnic oceloplech 20kg | kus | 8 |  | 0 |  |  | základní |  | 0 | 0 | 0 | 0 | 0 | 64 | K | 1 | ROZPOCET | 0 | 0 | 0 | 0 | 0 | 1 | 0 | 64 | -85771485
24 | K | 210190002 | Montáž rozvodnic oceloplech 50kg | kus | 1 |  | 0 |  |  | základní |  | 0 | 0 | 0 | 0 | 0 | 64 | K | 1 | ROZPOCET | 0 | 0 | 0 | 0 | 0 | 1 | 0 | 64 | 2055763989
25 | K | 210201005.1 | Demontáž stávajicích svítidel | kus | 118 |  | 0 |  |  | základní |  | 0 | 0 | 0 | 0 | 0 | 64 | K | 1 | ROZPOCET | 0 | 0 | 0 | 0 | 0 | 1 | 0 | 64 | -1135670049
26 | K | 210201006.1 | Zpětná montáž stávajicích svítidel | kus | 118 |  | 0 |  |  | základní |  | 0 | 0 | 0 | 0 | 0 | 64 | K | 1 | ROZPOCET | 0 | 0 | 0 | 0 | 0 | 1 | 0 | 64 | 1035736705
27 | K | 210201007.1 | Svítidlo nouzové montáž | kus | 3 |  | 0 |  |  | základní |  | 0 | 0 | 0 | 0 | 0 | 64 | K | 1 | ROZPOCET | 0 | 0 | 0 | 0 | 0 | 1 | 0 | 64 | -156622616
28 | K | 210201008.1 | Čištění stávajicích svítidel | kus | 118 |  | 0 |  |  | základní |  | 0 | 0 | 0 | 0 | 0 | 64 | K | 1 | ROZPOCET | 0 | 0 | 0 | 0 | 0 | 1 | 0 | 64 | -1517657033
29 | K | 210220302 | Svorka hromosvod nad 2 /ST,SJ,atd/ | kus | 10 |  | 0 |  |  | základní |  | 0 | 0 | 0 | 0 | 0 | 64 | K | 1 | ROZPOCET | 0 | 0 | 0 | 0 | 0 | 1 | 0 | 64 | -1312730555
30 | K | 210220321 | Svorka na potrubí Bernard Cu pás | kus | 10 |  | 0 |  |  | základní |  | 0 | 0 | 0 | 0 | 0 | 64 | K | 1 | ROZPOCET | 0 | 0 | 0 | 0 | 0 | 1 | 0 | 64 | 107276425
31 | K | 210220350.1 | Montáž podlahové krabice | kus | 7 |  | 0 |  |  | základní |  | 0 | 0 | 0 | 0 | 0 | 64 | K | 1 | ROZPOCET | 0 | 0 | 0 | 0 | 0 | 1 | 0 | 64 | 1269342476
32 | K | 210800101 | Kabel CYKY 750V 2x1,5 ulož pod omít | m | 45 |  | 0 |  |  | základní |  | 0 | 0 | 0 | 0 | 0 | 64 | K | 1 | ROZPOCET | 0 | 0 | 0 | 0 | 0 | 1 | 0 | 64 | 25201208
33 | K | 210800105 | Kabel CYKY 750V 3x1,5 ulož pod omít | m | 780 |  | 0 |  |  | základní |  | 0 | 0 | 0 | 0 | 0 | 64 | K | 1 | ROZPOCET | 0 | 0 | 0 | 0 | 0 | 1 | 0 | 64 | 705375338
34 | K | 210800106 | Kabel CYKY 750V 3x2,5 ulož pod omít | m | 1680 |  | 0 |  |  | základní |  | 0 | 0 | 0 | 0 | 0 | 64 | K | 1 | ROZPOCET | 0 | 0 | 0 | 0 | 0 | 1 | 0 | 64 | -555037059
35 | K | 210800109.1 | Kabel CYKY 750V 4x1,5 ulož pod omít | m | 10 |  | 0 |  |  | základní |  | 0 | 0 | 0 | 0 | 0 | 64 | K | 1 | ROZPOCET | 0 | 0 | 0 | 0 | 0 | 1 | 0 | 64 | -908235482
36 | K | 210800115 | Kabel CYKY 750V 5x1,5 ulož pod omít | m | 230 |  | 0 |  |  | základní |  | 0 | 0 | 0 | 0 | 0 | 64 | K | 1 | ROZPOCET | 0 | 0 | 0 | 0 | 0 | 1 | 0 | 64 | -1627145010
37 | K | 210800118 | Kabel CYKY 750V 5x6 ulož pod omít | m | 230 |  | 0 |  |  | základní |  | 0 | 0 | 0 | 0 | 0 | 64 | K | 1 | ROZPOCET | 0 | 0 | 0 | 0 | 0 | 1 | 0 | 64 | -815088994
38 | K | 210800119 | Kabel CYKY 750V 5x10 ulož pod omít | m | 43 |  | 0 |  |  | základní |  | 0 | 0 | 0 | 0 | 0 | 64 | K | 1 | ROZPOCET | 0 | 0 | 0 | 0 | 0 | 1 | 0 | 64 | 1168937678
39 | K | 210800120 | Kabel CYKY 750V 5x16 ulož pod omít | m | 12 |  | 0 |  |  | základní |  | 0 | 0 | 0 | 0 | 0 | 64 | K | 1 | ROZPOCET | 0 | 0 | 0 | 0 | 0 | 1 | 0 | 64 | 885474182
40 | K | 210801311 | Montáž izolovaných vodičů měděných do 1 kV bez ukončení uložených volně plných nebo laněných s PVC pláštěm, bezhalogenových, ohniodolných (např. CY, CHAH-V) průřezu žíly 1,5 až 16 mm2 | m | 50 |  | 0 |  |  | základní |  | 0 | 0 | 0 | 0 | 0 | 64 | K | 1 | ROZPOCET | 0 | 0 | 0 | 0 | 0 | 1 | 0 | 64 | -1549766336
41 | K | 210810100.1 | Montáž nouzového modulu do stávajícího svítidla | kus | 3 |  | 0 |  |  | základní |  | 0 | 0 | 0 | 0 | 0 | 64 | K | 1 | ROZPOCET | 0 | 0 | 0 | 0 | 0 | 1 | 0 | 64 | -1110477405
| D | 21-MAT | Materiál elektromontážní |  |  |  | 0 |  |  |  |  | 0 |  | 0.01342 |  | 0 | 4 | D | 0 | ROZPOCET | [6 empty] | 0
42 | M | 341110000 | kabel silový s Cu jádrem CYKY 2Ax1,5mm2 | m | 45 |  | 0 |  |  | základní |  | 0 | 0 | 0 | 0 | 0 | 128 | M | 1 | ROZPOCET | 0 | 0 | 0 | 0 | 0 | 1 | 0 | 128 | -2128614911
43 | M | 341110300 | kabel silový s Cu jádrem CYKY 3Ax1,5mm2 | m | 90 |  | 0 |  |  | základní |  | 0 | 0 | 0 | 0 | 0 | 128 | M | 1 | ROZPOCET | 0 | 0 | 0 | 0 | 0 | 1 | 0 | 128 | -406389621
44 | M | 341110301 | kabel silový s Cu jádrem CYKY 3Bx1,5mm2 | m | 90 |  | 0 |  |  | základní |  | 0 | 0 | 0 | 0 | 0 | 128 | M | 1 | ROZPOCET | 0 | 0 | 0 | 0 | 0 | 1 | 0 | 128 | 266480233
45 | M | 341110302 | kabel silový s Cu jádrem CYKY 3Cx1,5mm2 | m | 600 |  | 0 |  |  | základní |  | 0 | 0 | 0 | 0 | 0 | 128 | M | 1 | ROZPOCET | 0 | 0 | 0 | 0 | 0 | 1 | 0 | 128 | 1525507530
46 | M | 341110362 | kabel silový s Cu jádrem CYKY 3Cx2,5mm2 | m | 1680 |  | 0 |  |  | základní |  | 0 | 0 | 0 | 0 | 0 | 128 | M | 1 | ROZPOCET | 0 | 0 | 0 | 0 | 0 | 1 | 0 | 128 | 829036190
47 | M | 341110601 | kabel silový s Cu jádrem CYKY 4Dx1,5mm2 | m | 10 |  | 0 |  |  | základní |  | 0 | 0 | 0 | 0 | 0 | 128 | M | 1 | ROZPOCET | 0 | 0 | 0 | 0 | 0 | 1 | 0 | 128 | 430683771
48 | M | 341110900 | kabel silový s Cu jádrem CYKY 5Cx1,5mm2 | m | 230 |  | 0 |  |  | základní |  | 0 | 0 | 0 | 0 | 0 | 128 | M | 1 | ROZPOCET | 0 | 0 | 0 | 0 | 0 | 1 | 0 | 128 | -1777004457
49 | M | 341111000 | kabel silový s Cu jádrem CYKY 5x6 mm2 | m | 230 |  | 0 |  |  | základní |  | 0 | 0 | 0 | 0 | 0 | 128 | M | 1 | ROZPOCET | 0 | 0 | 0 | 0 | 0 | 1 | 0 | 128 | -360351818
50 | M | 341111010 | kabel silový s Cu jádrem CYKY 5Cx10mm2 | m | 43 |  | 0 |  |  | základní |  | 0 | 0 | 0 | 0 | 0 | 128 | M | 1 | ROZPOCET | 0 | 0 | 0 | 0 | 0 | 1 | 0 | 128 | 733197031
51 | M | 341111020 | kabel silový s Cu jádrem CYKY 5Cx16mm2 | m | 12 |  | 0 |  |  | základní |  | 0 | 0 | 0 | 0 | 0 | 128 | M | 1 | ROZPOCET | 0 | 0 | 0 | 0 | 0 | 1 | 0 | 128 | 1513390497
52 | M | 341408260 | vodič silový CY 6 mm2, zž | m | 20 |  | 0 |  |  | základní |  | 0 | 0 | 0 | 0 | 0 | 128 | M | 1 | ROZPOCET | 0 | 0 | 0 | 0 | 0 | 1 | 0 | 128 | -210155931
53 | M | 341408270 | vodič silový CY 10mm2,zž | m | 10 |  | 0 |  |  | základní |  | 0 | 0 | 0 | 0 | 0 | 128 | M | 1 | ROZPOCET | 0 | 0 | 0 | 0 | 0 | 1 | 0 | 128 | -774532514
54 | M | 345356229 | spínač č.1 10A TANGO -bílá, IP20, komplet | kus | 24 |  | 0 |  |  | základní |  | 0 | 0 | 0 | 0 | 0 | 128 | M | 1 | ROZPOCET | 0 | 0 | 0 | 0 | 0 | 1 | 0 | 128 | 1159384956
55 | M | 345356230 | přepínač č.5 10A TANGO - bílá,IP20, komplet | kus | 5 |  | 0 |  |  | základní |  | 0 | 0 | 0 | 0 | 0 | 128 | M | 1 | ROZPOCET | 0 | 0 | 0 | 0 | 0 | 1 | 0 | 128 | -18163145
56 | M | 345356920 | přepínač č.6 10A TANGO - bílá, IP20,komplet | kus | 10 |  | 0 |  |  | základní |  | 0 | 0 | 0 | 0 | 0 | 128 | M | 1 | ROZPOCET | 0 | 0 | 0 | 0 | 0 | 1 | 0 | 128 | -1803478390
57 | M | 345357630 | přepínač křížový 10A TANGO - bílá,komplet | kus | 1 |  | 0 |  |  | základní |  | 0 | 0 | 0 | 0 | 0 | 128 | M | 1 | ROZPOCET | 0 | 0 | 0 | 0 | 0 | 1 | 0 | 128 | 984585293
58 | M | 345514100 | dvojzásuvka 16A/230V-bílá, IP20, pod om.komplet | kus | 27 |  | 0 |  |  | základní |  | 0 | 0 | 0 | 0 | 0 | 128 | M | 1 | ROZPOCET | 0 | 0 | 0 | 0 | 0 | 1 | 0 | 128 | -183924931
59 | M | 345711240.1 | zásuvka 16A/230V-bílá,IP20,pod om.komplet | kus | 218 |  | 0 |  |  | základní |  | 0 | 0 | 0 | 0 | 0 | 128 | M | 1 | ROZPOCET | 0 | 0 | 0 | 0 | 0 | 1 | 0 | 128 | 1960654142
60 | M | 345710500 | tlačítko 1/0 - bílá -TANGO, IP20, pod om.komplet | kus | 6 |  | 0 |  |  | základní |  | 0 | 0 | 0 | 0 | 0 | 128 | M | 1 | ROZPOCET | 0 | 0 | 0 | 0 | 0 | 1 | 0 | 128 | -1104072375
61 | M | 345715180.1 | krabice univerzální z PH KU 68/2-1901 | kus | 288 |  | 0 |  |  | základní |  | 0 | 0 | 0 | 0 | 0 | 128 | M | 1 | ROZPOCET | 0 | 0 | 0 | 0 | 0 | 1 | 0 | 128 | 936089063
62 | M | 345715210.2 | krabice univerzální z PH KU 68/2-1903 | kus | 35 |  | 0 |  |  | základní |  | 0 | 0 | 0 | 0 | 0 | 128 | M | 1 | ROZPOCET | 0 | 0 | 0 | 0 | 0 | 1 | 0 | 128 | -1006404343
63 | M | 345715630.1 | rozvodka krabicová z PH KR 97/5 | kus | 10 |  | 0 |  |  | základní |  | 0 | 0 | 0 | 0 | 0 | 128 | M | 1 | ROZPOCET | 0 | 0 | 0 | 0 | 0 | 1 | 0 | 128 | 506991440
64 | M | 345715640 | rozvodka krabicová z PH KR 125 | kus | 1 |  | 0 |  |  | základní |  | 0 | 0 | 0 | 0 | 0 | 128 | M | 1 | ROZPOCET | 0 | 0 | 0 | 0 | 0 | 1 | 0 | 128 | -1438752029
65 | M | 345715240 | krabice odbočná s víčkem z PH KO125 | kus | 18 |  | 0 |  |  | základní |  | 0 | 0 | 0 | 0 | 0 | 128 | M | 1 | ROZPOCET | 0 | 0 | 0 | 0 | 0 | 1 | 0 | 128 | -445360862
66 | M | 345715805 | Krabice plastová f.HENSEL D 9125/CR | kus | 4 |  | 0 |  |  | základní |  | 0 | 0 | 0 | 0 | 0 | 128 | M | 1 | ROZPOCET | 0 | 0 | 0 | 0 | 0 | 1 | 0 | 128 | 542578924
67 | M | 354418950.1 | svorka připojovací SP1 | kus | 10 |  | 0 |  |  | základní |  | 0 | 0 | 0 | 0 | 0 | 128 | M | 1 | ROZPOCET | 0 | 0 | 0 | 0 | 0 | 1 | 0 | 128 | 154423680
68 | M | 348381005 | Nouz. svítidlo LED 11W s vlast. zdojem 1h,IP20 | kus | 3 |  | 0 |  |  | základní |  | 0 | 0 | 0 | 0 | 0 | 128 | M | 1 | ROZPOCET | 0 | 0 | 0 | 0 | 0 | 1 | 0 | 128 | 1719600119
69 | M | 341408261 | vodič silový CY4mm2,zž | m | 20 |  | 0 |  |  | základní |  | 0 | 0 | 0 | 0 | 0 | 128 | M | 1 | ROZPOCET | 0 | 0 | 0 | 0 | 0 | 1 | 0 | 128 | -179865268
70 | M | 354419970 | svorka ST50 na potrubí 50mm | kus | 10 |  | 0 |  |  | základní |  | 0 | 0 | 0 | 0 | 0 | 128 | M | 1 | ROZPOCET | 0 | 0 | 0 | 0 | 0 | 1 | 0 | 128 | 1925594587
71 | M | 354450002 | podlahová krabice KOPOBOX80 kompletní, vč. rámu a zásuvek 45x45 | kus | 7 |  | 0 |  |  | základní |  | 0 | 0 | 0 | 0 | 0 | 128 | M | 1 | ROZPOCET | 0 | 0 | 0 | 0 | 0 | 1 | 0 | 128 | -1019589523
72 | M | 354450005.1 | nouzový modul do stáv.zářivkových svítidel, 1h | kus | 3 |  | 0 |  |  | základní |  | 0 | 0 | 0 | 0 | 0 | 128 | M | 1 | ROZPOCET | 0 | 0 | 0 | 0 | 0 | 1 | 0 | 128 | -1002612869
73 | M | 34571065 | trubka elektroinstalační ohebná z PVC bílá d 36mm | m | 66 |  | 0 |  |  | základní |  | 0 | 0.00012 | 0.00792 | 0 | 0 | 128 | M | 1 | ROZPOCET | 0 | 0 | 0 | 0 | 0 | 1 | 0 | 128 | -132534225
74 | M | 34571062 | trubka elektroinstalační ohebná z PVC bílá d 16mm | m | 10 |  | 0 |  |  | základní |  | 0 | 4e-05 | 0.0004 | 0 | 0 | 128 | M | 1 | ROZPOCET | 0 | 0 | 0 | 0 | 0 | 1 | 0 | 128 | -833958449
75 | M | 34571064 | trubka elektroinstalační ohebná z PVC bílá d 29mm | m | 51 |  | 0 |  |  | základní |  | 0 | 0.0001 | 0.0051 | 0 | 0 | 128 | M | 1 | ROZPOCET | 0 | 0 | 0 | 0 | 0 | 1 | 0 | 128 | -118760055
76 | M | 213000005 | podružný materiál | % |  |  | 0 |  |  | základní |  | 0 | 0 | 0 | 0 | 0 | 128 | M | 1 | ROZPOCET | 0 | 0 | 0 | 0 | 0 | 1 | 0 | 128 | -1629764457
| D | 21-ROZ | Rozvaděče |  |  |  | 0 |  |  |  |  | 0 |  | 0 |  | 0 | 4 | D | 0 | ROZPOCET | [6 empty] | 0
77 | K | 210900114 | Rozvaděč RM 2 - 2 .NP | kus | 1 |  | 0 |  |  | základní |  | 0 | 0 | 0 | 0 | 0 | 64 | K | 1 | ROZPOCET | 0 | 0 | 0 | 0 | 0 | 1 | 0 | 64 | -624935695
78 | K | 210900115 | Rozvaděč RM 2.1 - 2.NP | kus | 1 |  | 0 |  |  | základní |  | 0 | 0 | 0 | 0 | 0 | 64 | K | 1 | ROZPOCET | 0 | 0 | 0 | 0 | 0 | 1 | 0 | 64 | 440023706
79 | K | 210900116 | Rozvaděč R2.09 - učebna 2.09 | kus | 1 |  | 0 |  |  | základní |  | 0 | 0 | 0 | 0 | 0 | 64 | K | 1 | ROZPOCET | 0 | 0 | 0 | 0 | 0 | 1 | 0 | 64 | 888237270
80 | K | 210900117 | Rozvaděč R2.10 - učebna 2.10 | kus | 1 |  | 0 |  |  | základní |  | 0 | 0 | 0 | 0 | 0 | 64 | K | 1 | ROZPOCET | 0 | 0 | 0 | 0 | 0 | 1 | 0 | 64 | 276213900
81 | K | 210900118 | Rozvaděč R2.11 - učebna 2.11 | kus | 1 |  | 0 |  |  | základní |  | 0 | 0 | 0 | 0 | 0 | 64 | K | 1 | ROZPOCET | 0 | 0 | 0 | 0 | 0 | 1 | 0 | 64 | -2026786895
82 | K | 210900119 | Rozvaděč R2.12 - učebna 2.12 | kus | 1 |  | 0 |  |  | základní |  | 0 | 0 | 0 | 0 | 0 | 64 | K | 1 | ROZPOCET | 0 | 0 | 0 | 0 | 0 | 1 | 0 | 64 | 1134004798
83 | K | 210900120 | Doplnění stávajicích rozvaděčů dle výkresové dokumentace R1.05, R1.06, R1.08, R1.10, R1.13 | soubor | 1 |  | 0 |  |  | základní |  | 0 | 0 | 0 | 0 | 0 | 64 | K | 1 | ROZPOCET | 0 | 0 | 0 | 0 | 0 | 1 | 0 | 64 | -946718141
| D | OST.1 | Ostatní náklady |  |  |  | 0 |  |  |  |  | 0 |  | 0 |  | 0 | 4 | D | 0 | ROZPOCET | [6 empty] | 0
84 | K | 210999001.1 | Výchozí revize 2.NP vč.napsání reviz.zprávy | soubor | 1 |  | 0 |  |  | základní |  | 0 | 0 | 0 | 0 | 0 | 64 | K | 1 | ROZPOCET | 0 | 0 | 0 | 0 | 0 | 1 | 0 | 64 | -1574382423
85 | K | 210999002 | Spolupráce s revizním technikem | hod | 8 |  | 0 |  |  | základní |  | 0 | 0 | 0 | 0 | 0 | 64 | K | 1 | ROZPOCET | 0 | 0 | 0 | 0 | 0 | 1 | 0 | 64 | -623170976
86 | K | 210999003.1 | Dokumentace skutečného provedení | soubor | 1 |  | 0 |  |  | základní |  | 0 | 0 | 0 | 0 | 0 | 64 | K | 1 | ROZPOCET | 0 | 0 | 0 | 0 | 0 | 1 | 0 | 64 | 2093975307
87 | K | 210999006 | Zajištění provizorního napájení vč.materiálu | hod | 32 |  | 0 |  |  | základní |  | 0 | 0 | 0 | 0 | 0 | 64 | K | 1 | ROZPOCET | 0 | 0 | 0 | 0 | 0 | 1 | 0 | 64 | 832594970
88 | K | 210999008 | Součinnost sdělovací sítě správce sítě | hod | 16 |  | 0 |  |  | základní |  | 0 | 0 | 0 | 0 | 0 | 64 | K | 1 | ROZPOCET | 0 | 0 | 0 | 0 | 0 | 1 | 0 | 64 | -1268653436
89 | K | 210999009 | Vybour.otvoru ve zdi/cihla/ do pr.60mm/tl.do 0,45m | kus | 20 |  | 0 |  |  | základní |  | 0 | 0 | 0 | 0 | 0 | 64 | K | 1 | ROZPOCET | 0 | 0 | 0 | 0 | 0 | 1 | 0 | 64 | -660556016
90 | K | 210999010 | Vybour.otvoru ve zdi/cihla/ do 0,25m2/tl.do 0,60m | kus | 10 |  | 0 |  |  | základní |  | 0 | 0 | 0 | 0 | 0 | 64 | K | 1 | ROZPOCET | 0 | 0 | 0 | 0 | 0 | 1 | 0 | 64 | -1460001696
91 | K | 210999011 | Strojní vykružování otvoru pro krabice | kus | 323 |  | 0 |  |  | základní |  | 0 | 0 | 0 | 0 | 0 | 64 | K | 1 | ROZPOCET | 0 | 0 | 0 | 0 | 0 | 1 | 0 | 64 | -858492183
92 | K | 210999012 | Řezání rýhy pro kabel ve stropě | m | 75 |  | 0 |  |  | základní |  | 0 | 0 | 0 | 0 | 0 | 64 | K | 1 | ROZPOCET | 0 | 0 | 0 | 0 | 0 | 1 | 0 | 64 | 1545441220
93 | K | 210999013 | Zjištění stávajícího stavu-rozvody elektro | hod | 16 |  | 0 |  |  | základní |  | 0 | 0 | 0 | 0 | 0 | 64 | K | 1 | ROZPOCET | 0 | 0 | 0 | 0 | 0 | 1 | 0 | 64 | -883743335
94 | K | 210999014 | Úprava stávajících sd.rozvodů | hod | 20 |  | 0 |  |  | základní |  | 0 | 0 | 0 | 0 | 0 | 64 | K | 1 | ROZPOCET | 0 | 0 | 0 | 0 | 0 | 1 | 0 | 64 | 216905628
95 | K | 210999015 | Práce na elektrickém zařízení | hod | 8 |  | 0 |  |  | základní |  | 0 | 0 | 0 | 0 | 0 | 64 | K | 1 | ROZPOCET | 0 | 0 | 0 | 0 | 0 | 1 | 0 | 64 | 1479154023
96 | K | 210999016.1 | Vypnutí a opětovné zapnutí vedení vč.zajištění | hod | 8 |  | 0 |  |  | základní |  | 0 | 0 | 0 | 0 | 0 | 64 | K | 1 | ROZPOCET | 0 | 0 | 0 | 0 | 0 | 1 | 0 | 64 | 1067597864
97 | K | 210999017.1 | Zabezpečení pracoviště při montáži elektroinstalace | hod | 24 |  | 0 |  |  | základní |  | 0 | 0 | 0 | 0 | 0 | 64 | K | 1 | ROZPOCET | 0 | 0 | 0 | 0 | 0 | 1 | 0 | 64 | 1253082124
98 | K | 210999018 | Ekologická likvidace odpadu-rozvody elektro | hod | 8 |  | 0 |  |  | základní |  | 0 | 0 | 0 | 0 | 0 | 64 | K | 1 | ROZPOCET | 0 | 0 | 0 | 0 | 0 | 1 | 0 | 64 | -132337454
99 | K | 210999019.1 | Koordinace s ostatními profesemi-rozvody elektro | hod | 8 |  | 0 |  |  | základní |  | 0 | 0 | 0 | 0 | 0 | 64 | K | 1 | ROZPOCET | 0 | 0 | 0 | 0 | 0 | 1 | 0 | 64 | -155379790
100 | K | 210999020 | Rozměření tras vedení a rozmístění svítidel | hod | 8 |  | 0 |  |  | základní |  | 0 | 0 | 0 | 0 | 0 | 64 | K | 1 | ROZPOCET | 0 | 0 | 0 | 0 | 0 | 1 | 0 | 64 | -1886473256
101 | K | 210999021 | Pomocné práce-rozvody elektro | hod | 20 |  | 0 |  |  | základní |  | 0 | 0 | 0 | 0 | 0 | 64 | K | 1 | ROZPOCET | 0 | 0 | 0 | 0 | 0 | 1 | 0 | 64 | 561394328
102 | K | 210999023.1 | Autorský dozor | soubor | 1 |  | 0 |  |  | základní |  | 0 | 0 | 0 | 0 | 0 | 64 | K | 1 | ROZPOCET | 0 | 0 | 0 | 0 | 0 | 1 | 0 | 64 | -117887379
103 | K | 210999024 | Demontáž stávající elektroinstalace | hod | 40 |  | 0 |  |  | základní |  | 0 | 0 | 0 | 0 | 0 | 64 | K | 1 | ROZPOCET | 0 | 0 | 0 | 0 | 0 | 1 | 0 | 64 | 1826443713
| D | 21-SR1 | Sdělovací rozvod - jednotný čas |  |  |  | 0 |  |  |  |  | 0 |  | 0 |  | 0 | 4 | D | 0 | ROZPOCET | [6 empty] | 0
| D | MAT-SR1 | Materiál |  |  |  | 0 |  |  |  |  | 0 |  | 0 |  | 0 | 4 | D | 1 | ROZPOCET | [6 empty] | 0
104 | M | 341110000 | kabel silový s Cu jádrem CYKY 2Ax1,5mm2 | m | 50 |  | 0 |  |  | základní |  | 0 | 0 | 0 | 0 | 0 | 128 | M | 2 | ROZPOCET | 0 | 0 | 0 | 0 | 0 | 1 | 0 | 128 | -606530251
105 | M | 341110362 | kabel silový s Cu jádrem CYKY 3Cx2,5mm2 | m | 40 |  | 0 |  |  | základní |  | 0 | 0 | 0 | 0 | 0 | 128 | M | 2 | ROZPOCET | 0 | 0 | 0 | 0 | 0 | 1 | 0 | 128 | -135607253
106 | M | 341110367 | zvonek školní QUATRO | kus | 2 |  | 0 |  |  | základní |  | 0 | 0 | 0 | 0 | 0 | 128 | M | 2 | ROZPOCET | 0 | 0 | 0 | 0 | 0 | 1 | 0 | 128 | -1279862337
107 | M | 341110368 | podružné hodiny kulaté,bílé,analogové | kus | 3 |  | 0 |  |  | základní |  | 0 | 0 | 0 | 0 | 0 | 128 | M | 2 | ROZPOCET | 0 | 0 | 0 | 0 | 0 | 1 | 0 | 128 | 379951928
108 | M | 345715210.2 | krabice univerzální z PH KU 68/2-1903 | kus | 4 |  | 0 |  |  | základní |  | 0 | 0 | 0 | 0 | 0 | 128 | M | 2 | ROZPOCET | 0 | 0 | 0 | 0 | 0 | 1 | 0 | 128 | -388905388
| D | MNT-SR1 | Montáž |  |  |  | 0 |  |  |  |  | 0 |  | 0 |  | 0 | 4 | D | 1 | ROZPOCET | [6 empty] | 0
109 | K | 210800101 | Kabel CYKY 750V 2x1,5 ulož pod omít | m | 50 |  | 0 |  |  | základní |  | 0 | 0 | 0 | 0 | 0 | 64 | K | 2 | ROZPOCET | 0 | 0 | 0 | 0 | 0 | 1 | 0 | 64 | 1747485133
110 | K | 210800106.1 | Kabel CYKY 750V 3Cx2,5 ulož pod omít | m | 40 |  | 0 |  |  | základní |  | 0 | 0 | 0 | 0 | 0 | 64 | K | 2 | ROZPOCET | 0 | 0 | 0 | 0 | 0 | 1 | 0 | 64 | 1646118343
111 | K | 210010321 | Krabice odbočná KR 68 včetně zapojení | kus | 4 |  | 0 |  |  | základní |  | 0 | 0 | 0 | 0 | 0 | 64 | K | 2 | ROZPOCET | 0 | 0 | 0 | 0 | 0 | 1 | 0 | 64 | -2118412149
112 | K | 210800114 | Montáž podružných hodin | kus | 3 |  | 0 |  |  | základní |  | 0 | 0 | 0 | 0 | 0 | 64 | K | 2 | ROZPOCET | 0 | 0 | 0 | 0 | 0 | 1 | 0 | 64 | 255777439
113 | K | 742340021 | Montáž jednotného času školního zvonku | kus | 2 |  | 0 |  |  | základní |  | 0 | 0 | 0 | 0 | 0 | 64 | K | 2 | ROZPOCET | 0 | 0 | 0 | 0 | 0 | 1 | 0 | 64 | -70292623
114 | K | 210800112 | Zaučení obsluhy | hod | 2 |  | 0 |  |  | základní |  | 0 | 0 | 0 | 0 | 0 | 64 | K | 2 | ROZPOCET | 0 | 0 | 0 | 0 | 0 | 1 | 0 | 64 | 1060823386
115 | K | 210800113.1 | Výchozí revize 2.NP vč.napsání reviz.zprávy | kus | 1 |  | 0 |  |  | základní |  | 0 | 0 | 0 | 0 | 0 | 64 | K | 2 | ROZPOCET | 0 | 0 | 0 | 0 | 0 | 1 | 0 | 64 | -439997880
| D | 21-SR2 | Školní rozhlas |  |  |  | 0 |  |  |  |  | 0 |  | 0 |  | 0 | 4 | D | 0 | ROZPOCET | [6 empty] | 0
| D | MAT-SR2 | Materiál |  |  |  | 0 |  |  |  |  | 0 |  | 0 |  | 0 | 4 | D | 1 | ROZPOCET | [6 empty] | 0
116 | M | 341111030 | kabel CYKY 750V 3Ax1,5 ulož. pod om | m | 140 |  | 0 |  |  | základní |  | 0 | 0 | 0 | 0 | 0 | 128 | M | 2 | ROZPOCET | 0 | 0 | 0 | 0 | 0 | 1 | 0 | 128 | -1948560838
117 | M | 341111031 | rozhlas.ústředna nap.230V, výstup 100V AM/FM, VÝKON 250W | kus | 1 |  | 0 |  |  | základní |  | 0 | 0 | 0 | 0 | 0 | 128 | M | 2 | ROZPOCET | 0 | 0 | 0 | 0 | 0 | 1 | 0 | 128 | 1661191775
118 | M | 341111033 | reproduktor nástěnný,bílý, 100V,6VA | kus | 10 |  | 0 |  |  | základní |  | 0 | 0 | 0 | 0 | 0 | 128 | M | 2 | ROZPOCET | 0 | 0 | 0 | 0 | 0 | 1 | 0 | 128 | 1875354380
119 | M | 345715210.1 | krabice univerzální z PH KU68/2-1903 | kus | 14 |  | 0 |  |  | základní |  | 0 | 0 | 0 | 0 | 0 | 128 | M | 2 | ROZPOCET | 0 | 0 | 0 | 0 | 0 | 1 | 0 | 128 | 358915278
| D | MNT-SR2 | Montáž |  |  |  | 0 |  |  |  |  | 0 |  | 0 |  | 0 | 4 | D | 1 | ROZPOCET | [6 empty] | 0
120 | K | 210800105.1 | Kabel CYKY 750V 3A x1,5 ulož.pod om | m | 140 |  | 0 |  |  | základní |  | 0 | 0 | 0 | 0 | 0 | 64 | K | 2 | ROZPOCET | 0 | 0 | 0 | 0 | 0 | 1 | 0 | 64 | -119963010
121 | K | 210010321 | Krabice odbočná KR 68 včetně zapojení | kus | 14 |  | 0 |  |  | základní |  | 0 | 0 | 0 | 0 | 0 | 64 | K | 2 | ROZPOCET | 0 | 0 | 0 | 0 | 0 | 1 | 0 | 64 | -114185509
122 | K | 210010326.1 | Montáž rozhlas.ústředny vč.zprovoznění | kus | 1 |  | 0 |  |  | základní |  | 0 | 0 | 0 | 0 | 0 | 64 | K | 2 | ROZPOCET | 0 | 0 | 0 | 0 | 0 | 1 | 0 | 64 | -94608212
123 | K | 210010327 | Montáž reproduktorů vč.odzkoušení | kus | 10 |  | 0 |  |  | základní |  | 0 | 0 | 0 | 0 | 0 | 64 | K | 2 | ROZPOCET | 0 | 0 | 0 | 0 | 0 | 1 | 0 | 64 | -71710859
124 | K | 210010328 | Zaučení obsluhy | hod | 4 |  | 0 |  |  | základní |  | 0 | 0 | 0 | 0 | 0 | 64 | K | 2 | ROZPOCET | 0 | 0 | 0 | 0 | 0 | 1 | 0 | 64 | -766280259
125 | K | 210010325.1 | Výchozí revize 1.PP, 1NP vč.napsání reviz. zprávy | kus | 1 |  | 0 |  |  | základní |  | 0 | 0 | 0 | 0 | 0 | 64 | K | 2 | ROZPOCET | 0 | 0 | 0 | 0 | 0 | 1 | 0 | 64 | 1041948169

## VRN - Vedlejší rozpočtové..._01
{f84313ca-5b58-4593-95c0-408576d0c31b}
2
| KRYCÍ LIST SOUPISU PRACÍ | [7 empty] | v --- níže se nacházejí doplnkové a pomocné údaje k sestavám --- v | [8 empty] | False
Stavba:
OA Chrudim - rekonstrukce elektroinstalace
Objekt:
2.NP - 2. nadzemní podlaží
Soupis:
VRN - Vedlejší rozpočtové náklady
| KSO: |  | 801 34 |  |  | CC-CZ:
| Místo: |  | Tyršovo nám. 250, 537 01 Chrudim |  |  | Datum: | 8. 5. 2026
| Zadavatel: |  |  |  |  | IČ:
|  | Pardubický kraj |  |  |  | DIČ:
| Účastník: |  |  |  |  | IČ: | Vyplň údaj
|  | Vyplň údaj |  |  |  | DIČ: | Vyplň údaj
| Projektant: |  |  |  |  | IČ:
|  | AZ Optimal |  |  |  | DIČ:
| Zpracovatel: |  |  |  |  | IČ:
DIČ:
Poznámka:
| Cena bez DPH | [5 empty] | 0
|  |  | Základ daně |  |  | Sazba daně | Výše daně
| DPH | základní | 0 |  |  | 21% | 0
|  | snížená | 0 |  |  | 12% | 0
|  | zákl. přenesená | 0 |  |  | 21% | 0
|  | sníž. přenesená | 0 |  |  | 12% | 0
|  | nulová | 0 |  |  | 0% | 0
| Cena s DPH |  |  | v | CZK |  | 0
REKAPITULACE ČLENĚNÍ SOUPISU PRACÍ
Stavba:
OA Chrudim - rekonstrukce elektroinstalace
Objekt:
2.NP - 2. nadzemní podlaží
Soupis:
VRN - Vedlejší rozpočtové náklady
Místo: |  |  | Tyršovo nám. 250, 537 01 Chrudim |  |  | Datum: | 8. 5. 2026
Zadavatel: |  |  | Pardubický kraj |  |  | Projektant: | AZ Optimal
Účastník: |  |  | Vyplň údaj |  |  | Zpracovatel:
Kód dílu - Popis | [6 empty] | Cena celkem [CZK]
Náklady stavby celkem | [6 empty] | 0 | [11 empty] | -1
| VRN - Vedlejší rozpočtové náklady | [5 empty] | 0
| VRN3 - Zařízení staveniště | [5 empty] | 0
| VRN4 - Inženýrská činnost | [5 empty] | 0
| VRN9 - Ostatní náklady | [5 empty] | 0
SOUPIS PRACÍ
Stavba:
OA Chrudim - rekonstrukce elektroinstalace
Objekt:
2.NP - 2. nadzemní podlaží
Soupis:
VRN - Vedlejší rozpočtové náklady
Místo: |  |  | Tyršovo nám. 250, 537 01 Chrudim |  |  | Datum: | 8. 5. 2026
Zadavatel: |  |  | Pardubický kraj |  |  | Projektant: | AZ Optimal
Účastník: |  |  | Vyplň údaj |  |  | Zpracovatel:
PČ | Typ | Kód | Popis | MJ | Množství | J.cena [CZK] | Cena celkem [CZK] | Cenová soustava |  | DPH | J. Nh [h] | Nh celkem [h] | J. hmotnost [t] | Hmotnost celkem [t] | J. suť [t] | Suť Celkem [t]
Náklady soupisu celkem | [6 empty] | 0 |  |  |  |  | 0 |  | 0 |  | 0 |  | D | -1 | [7 empty] | 0
| D | VRN | Vedlejší rozpočtové náklady |  |  |  | 0 |  |  |  |  | 0 |  | 0 |  | 0 | 5 | D | 0 | ROZPOCET | [6 empty] | 0
| D | VRN3 | Zařízení staveniště |  |  |  | 0 |  |  |  |  | 0 |  | 0 |  | 0 | 5 | D | 1 | ROZPOCET | [6 empty] | 0
1 | K | 030001000 | Zařízení staveniště | kpl | 1 |  | 0 | CS ÚRS 2026 01 |  | základní |  | 0 | 0 | 0 | 0 | 0 | 1024 | K | 2 | ROZPOCET | 0 | 0 | 0 | 0 | 0 | 1 | 0 | 1024 | 190914304
| Online PSC |  | https://podminky.urs.cz/item/CS_URS_2026_01/030001000 | [14 empty] | Online PSC | 2
| P |  | Poznámka k položce: spotřeba médií, zabezpečení stavby, skladování materiálu, průběžný úklid, provizorní komunikace, protiprašná opatření | [14 empty] | P | 2
| D | VRN4 | Inženýrská činnost |  |  |  | 0 |  |  |  |  | 0 |  | 0 |  | 0 | 5 | D | 1 | ROZPOCET | [6 empty] | 0
2 | K | 045002000 | Kompletační a koordinační činnost | kpl | 1 |  | 0 | CS ÚRS 2026 01 |  | základní |  | 0 | 0 | 0 | 0 | 0 | 1024 | K | 2 | ROZPOCET | 0 | 0 | 0 | 0 | 0 | 1 | 0 | 1024 | -1376570982
| Online PSC |  | https://podminky.urs.cz/item/CS_URS_2026_01/045002000 | [14 empty] | Online PSC | 2
| P |  | Poznámka k položce: technická pomoc, součinnost pro subdodavatele, doklady a zkoušky k zabudovaným materiálům, protokoly, vzorkování, organizace kontrolních dnů, zázemí pro TDS, objednatele | [14 empty] | P | 2
| D | VRN9 | Ostatní náklady |  |  |  | 0 |  |  |  |  | 0 |  | 0 |  | 0 | 5 | D | 1 | ROZPOCET | [6 empty] | 0
3 | K | 094103000 | Náklady na vyklizení objektu | kpl | 1 |  | 0 | CS ÚRS 2026 01 |  | základní |  | 0 | 0 | 0 | 0 | 0 | 1024 | K | 2 | ROZPOCET | 0 | 0 | 0 | 0 | 0 | 1 | 0 | 1024 | -1263038518
| Online PSC |  | https://podminky.urs.cz/item/CS_URS_2026_01/094103000 | [14 empty] | Online PSC | 2
| P |  | Poznámka k položce: demontáž, přemístění, montáž vnitního vybavení dle potřeb | [14 empty] | P | 2

## 01 - Stavební práce_02
{27b2c393-6f4a-4da4-b3ba-b7a1a1af3332}
2
| KRYCÍ LIST SOUPISU PRACÍ | [7 empty] | v --- níže se nacházejí doplnkové a pomocné údaje k sestavám --- v | [8 empty] | False
Stavba:
OA Chrudim - rekonstrukce elektroinstalace
Objekt:
3.NP - 3. nadzemní podlaží
Soupis:
01 - Stavební práce
| KSO: |  | 801 34 |  |  | CC-CZ:
| Místo: |  | Tyršovo nám. 250, 537 01 Chrudim |  |  | Datum: | 8. 5. 2026
| Zadavatel: |  |  |  |  | IČ:
|  | Pardubický kraj |  |  |  | DIČ:
| Účastník: |  |  |  |  | IČ: | Vyplň údaj
|  | Vyplň údaj |  |  |  | DIČ: | Vyplň údaj
| Projektant: |  |  |  |  | IČ:
|  | AZ Optimal |  |  |  | DIČ:
| Zpracovatel: |  |  |  |  | IČ:
DIČ:
Poznámka:
| Cena bez DPH | [5 empty] | 0
|  |  | Základ daně |  |  | Sazba daně | Výše daně
| DPH | základní | 0 |  |  | 21% | 0
|  | snížená | 0 |  |  | 12% | 0
|  | zákl. přenesená | 0 |  |  | 21% | 0
|  | sníž. přenesená | 0 |  |  | 12% | 0
|  | nulová | 0 |  |  | 0% | 0
| Cena s DPH |  |  | v | CZK |  | 0
REKAPITULACE ČLENĚNÍ SOUPISU PRACÍ
Stavba:
OA Chrudim - rekonstrukce elektroinstalace
Objekt:
3.NP - 3. nadzemní podlaží
Soupis:
01 - Stavební práce
Místo: |  |  | Tyršovo nám. 250, 537 01 Chrudim |  |  | Datum: | 8. 5. 2026
Zadavatel: |  |  | Pardubický kraj |  |  | Projektant: | AZ Optimal
Účastník: |  |  | Vyplň údaj |  |  | Zpracovatel:
Kód dílu - Popis | [6 empty] | Cena celkem [CZK]
Náklady stavby celkem | [6 empty] | 0 | [11 empty] | -1
| HSV - Práce a dodávky HSV | [5 empty] | 0
| 6 - Úpravy povrchů, podlahy a osazování výplní | [5 empty] | 0
| 9 - Ostatní konstrukce a práce, bourání | [5 empty] | 0
| 997 - Doprava suti a vybouraných hmot | [5 empty] | 0
| 998 - Přesun hmot | [5 empty] | 0
| PSV - Práce a dodávky PSV | [5 empty] | 0
| 741 - Elektroinstalace - silnoproud | [5 empty] | 0
| 781 - Dokončovací práce - obklady | [5 empty] | 0
| 784 - Dokončovací práce - malby a tapety | [5 empty] | 0
| M - Práce a dodávky M | [5 empty] | 0
| 46-M - Zemní práce při extr.mont.pracích | [5 empty] | 0
SOUPIS PRACÍ
Stavba:
OA Chrudim - rekonstrukce elektroinstalace
Objekt:
3.NP - 3. nadzemní podlaží
Soupis:
01 - Stavební práce
Místo: |  |  | Tyršovo nám. 250, 537 01 Chrudim |  |  | Datum: | 8. 5. 2026
Zadavatel: |  |  | Pardubický kraj |  |  | Projektant: | AZ Optimal
Účastník: |  |  | Vyplň údaj |  |  | Zpracovatel:
PČ | Typ | Kód | Popis | MJ | Množství | J.cena [CZK] | Cena celkem [CZK] | Cenová soustava |  | DPH | J. Nh [h] | Nh celkem [h] | J. hmotnost [t] | Hmotnost celkem [t] | J. suť [t] | Suť Celkem [t]
Náklady soupisu celkem | [6 empty] | 0 |  |  |  |  | 0 |  | 10.8283 |  | 12.457 |  | D | -1 | [10 empty] | 0
| D | HSV | Práce a dodávky HSV |  |  |  | 0 |  |  |  |  | 0 |  | 5.441 |  | 5.9562 | 1 | D | 0 |  |  |  | ROZPOCET | [6 empty] | 0
| D | 6 | Úpravy povrchů, podlahy a osazování výplní |  |  |  | 0 |  |  |  |  | 0 |  | 5.4071 |  | 4.9194 | 1 | D | 1 |  |  |  | ROZPOCET | [6 empty] | 0
1 | K | 612325221 | Vápenocementová omítka jednotlivých malých ploch štuková dvouvrstvá na stěnách, plochy jednotlivě do 0,09 m2 | kus | 118 |  | 0 | CS ÚRS 2026 01 |  | základní |  | 0 | 0.00386 | 0.45548 | 0 | 0 | 4 | K | 2 |  |  |  | ROZPOCET | 0 | 0 | 0 | 0 | 0 | 1 | 0 | 4 | 1731972067
| Online PSC |  | https://podminky.urs.cz/item/CS_URS_2026_01/612325221 | [14 empty] | Online PSC | 2
| VV |  | 18 "3.NP, elektroinstalační krabice |  | 18 | [12 empty] | VV | 2 | 2 | True | 0 | ROZPOCET
| VV |  | (10+20+20)*2 "3.NP, průrazy stěnou |  | 100 | [12 empty] | VV | 2 | 2 | True | 0 | ROZPOCET
| VV |  | Součet |  | 118 | [12 empty] | VV | 2 | 4 | True | 1 | ROZPOCET
2 | K | 619996117 | Ochrana stavebních konstrukcí a samostatných prvků včetně pozdějšího odstranění obedněním z OSB desek podlahy | m2 | 169.634 |  | 0 | CS ÚRS 2026 01 |  | základní |  | 0 | 0.02644 | 4.4851 | 0.026 | 4.4105 | 4 | K | 2 |  |  |  | ROZPOCET | 0 | 0 | 0 | 0 | 0 | 1 | 0 | 4 | -1809123547
| Online PSC |  | https://podminky.urs.cz/item/CS_URS_2026_01/619996117 | [14 empty] | Online PSC | 2
| P |  | Poznámka k položce: předpoklad obrátkovosti desek - 20% plochy | [14 empty] | P | 2
| VV |  | 3.NP | [14 empty] | VV | 2 | 1 | True | 0 | ROZPOCET
| VV |  | 67,97 "m.č. 3.01 |  | 67.97 | [12 empty] | VV | 2 | 2 | True | 0 | ROZPOCET
| VV |  | 53,83 "m.č. 3.02 |  | 53.83 | [12 empty] | VV | 2 | 2 | True | 0 | ROZPOCET
| VV |  | 18,54 "m.č. 3.03 |  | 18.54 | [12 empty] | VV | 2 | 2 | True | 0 | ROZPOCET
| VV |  | 52,2 "m.č. 3.04 |  | 52.2 | [12 empty] | VV | 2 | 2 | True | 0 | ROZPOCET
| VV |  | 153,3+50,56+6,34 "m.č. 3.05 |  | 210.2 | [12 empty] | VV | 2 | 2 | True | 0 | ROZPOCET
| VV |  | 58,11 "m.č. 3.06 |  | 58.11 | [12 empty] | VV | 2 | 2 | True | 0 | ROZPOCET
| VV |  | 14,62 "m.č. 3.07 |  | 14.62 | [12 empty] | VV | 2 | 2 | True | 0 | ROZPOCET
| VV |  | 73,65 "m.č. 3.08 |  | 73.65 | [12 empty] | VV | 2 | 2 | True | 0 | ROZPOCET
| VV |  | 68,66 "m.č. 3.09 |  | 68.66 | [12 empty] | VV | 2 | 2 | True | 0 | ROZPOCET
| VV |  | 21,18 "m.č. 3.10 |  | 21.18 | [12 empty] | VV | 2 | 2 | True | 0 | ROZPOCET
| VV |  | 80,35 "m.č. 3.11 |  | 80.35 | [12 empty] | VV | 2 | 2 | True | 0 | ROZPOCET
| VV |  | 76,21 "m.č. 3.12 |  | 76.21 | [12 empty] | VV | 2 | 2 | True | 0 | ROZPOCET
| VV |  | 20,11 "m.č. 3.13 |  | 20.11 | [12 empty] | VV | 2 | 2 | True | 0 | ROZPOCET
| VV |  | 7,81+11,92+3,51+9,3 "m.č. 3.14 |  | 32.54 | [12 empty] | VV | 2 | 2 | True | 0 | ROZPOCET
| VV |  | Součet |  | 848.17 | [12 empty] | VV | 2 | 4 | True | 1 | ROZPOCET
| VV |  | 848,17*0,2 'Přepočtené koeficientem množství |  | 169.634 | [12 empty] | VV | 2 | 2 | False | 1 | ROZPOCET
3 | K | 619996147 | Ochrana stavebních konstrukcí a samostatných prvků včetně pozdějšího odstranění geotextilií zakrytím podlahy | m2 | 848.17 |  | 0 | CS ÚRS 2026 01 |  | základní |  | 0 | 0.00055 | 0.46649 | 0.0006 | 0.5089 | 4 | K | 2 |  |  |  | ROZPOCET | 0 | 0 | 0 | 0 | 0 | 1 | 0 | 4 | 1451749399
| Online PSC |  | https://podminky.urs.cz/item/CS_URS_2026_01/619996147 | [14 empty] | Online PSC | 2
| VV |  | 3.NP | [14 empty] | VV | 2 | 1 | True | 0 | ROZPOCET
| VV |  | 67,97 "m.č. 3.01 |  | 67.97 | [12 empty] | VV | 2 | 2 | True | 0 | ROZPOCET
| VV |  | 53,83 "m.č. 3.02 |  | 53.83 | [12 empty] | VV | 2 | 2 | True | 0 | ROZPOCET
| VV |  | 18,54 "m.č. 3.03 |  | 18.54 | [12 empty] | VV | 2 | 2 | True | 0 | ROZPOCET
| VV |  | 52,2 "m.č. 3.04 |  | 52.2 | [12 empty] | VV | 2 | 2 | True | 0 | ROZPOCET
| VV |  | 153,3+50,56+6,34 "m.č. 3.05 |  | 210.2 | [12 empty] | VV | 2 | 2 | True | 0 | ROZPOCET
| VV |  | 58,11 "m.č. 3.06 |  | 58.11 | [12 empty] | VV | 2 | 2 | True | 0 | ROZPOCET
| VV |  | 14,62 "m.č. 3.07 |  | 14.62 | [12 empty] | VV | 2 | 2 | True | 0 | ROZPOCET
| VV |  | 73,65 "m.č. 3.08 |  | 73.65 | [12 empty] | VV | 2 | 2 | True | 0 | ROZPOCET
| VV |  | 68,66 "m.č. 3.09 |  | 68.66 | [12 empty] | VV | 2 | 2 | True | 0 | ROZPOCET
| VV |  | 21,18 "m.č. 3.10 |  | 21.18 | [12 empty] | VV | 2 | 2 | True | 0 | ROZPOCET
| VV |  | 80,35 "m.č. 3.11 |  | 80.35 | [12 empty] | VV | 2 | 2 | True | 0 | ROZPOCET
| VV |  | 76,21 "m.č. 3.12 |  | 76.21 | [12 empty] | VV | 2 | 2 | True | 0 | ROZPOCET
| VV |  | 20,11 "m.č. 3.13 |  | 20.11 | [12 empty] | VV | 2 | 2 | True | 0 | ROZPOCET
| VV |  | 7,81+11,92+3,51+9,3 "m.č. 3.14 |  | 32.54 | [12 empty] | VV | 2 | 2 | True | 0 | ROZPOCET
| VV |  | Součet |  | 848.17 | [12 empty] | VV | 2 | 4 | True | 1 | ROZPOCET
| D | 9 | Ostatní konstrukce a práce, bourání |  |  |  | 0 |  |  |  |  | 0 |  | 0.033927 |  | 1.0368 | 1 | D | 1 |  |  |  | ROZPOCET | [6 empty] | 0
4 | K | 949101112 | Lešení pomocné pracovní pro objekty pozemních staveb pro zatížení do 150 kg/m2, o výšce lešeňové podlahy přes 1,9 do 3,5 m | m2 | 848.17 |  | 0 | CS ÚRS 2026 01 |  | základní |  | 0 | 0 | 0 | 0 | 0 | 4 | K | 2 |  |  |  | ROZPOCET | 0 | 0 | 0 | 0 | 0 | 1 | 0 | 4 | 1800104744
| Online PSC |  | https://podminky.urs.cz/item/CS_URS_2026_01/949101112 | [14 empty] | Online PSC | 2
| VV |  | 3.NP | [14 empty] | VV | 2 | 1 | True | 0 | ROZPOCET
| VV |  | 67,97 "m.č. 3.01 |  | 67.97 | [12 empty] | VV | 2 | 2 | True | 0 | ROZPOCET
| VV |  | 53,83 "m.č. 3.02 |  | 53.83 | [12 empty] | VV | 2 | 2 | True | 0 | ROZPOCET
| VV |  | 18,54 "m.č. 3.03 |  | 18.54 | [12 empty] | VV | 2 | 2 | True | 0 | ROZPOCET
| VV |  | 52,2 "m.č. 3.04 |  | 52.2 | [12 empty] | VV | 2 | 2 | True | 0 | ROZPOCET
| VV |  | 153,3+50,56+6,34 "m.č. 3.05 |  | 210.2 | [12 empty] | VV | 2 | 2 | True | 0 | ROZPOCET
| VV |  | 58,11 "m.č. 3.06 |  | 58.11 | [12 empty] | VV | 2 | 2 | True | 0 | ROZPOCET
| VV |  | 14,62 "m.č. 3.07 |  | 14.62 | [12 empty] | VV | 2 | 2 | True | 0 | ROZPOCET
| VV |  | 73,65 "m.č. 3.08 |  | 73.65 | [12 empty] | VV | 2 | 2 | True | 0 | ROZPOCET
| VV |  | 68,66 "m.č. 3.09 |  | 68.66 | [12 empty] | VV | 2 | 2 | True | 0 | ROZPOCET
| VV |  | 21,18 "m.č. 3.10 |  | 21.18 | [12 empty] | VV | 2 | 2 | True | 0 | ROZPOCET
| VV |  | 80,35 "m.č. 3.11 |  | 80.35 | [12 empty] | VV | 2 | 2 | True | 0 | ROZPOCET
| VV |  | 76,21 "m.č. 3.12 |  | 76.21 | [12 empty] | VV | 2 | 2 | True | 0 | ROZPOCET
| VV |  | 20,11 "m.č. 3.13 |  | 20.11 | [12 empty] | VV | 2 | 2 | True | 0 | ROZPOCET
| VV |  | 7,81+11,92+3,51+9,3 "m.č. 3.14 |  | 32.54 | [12 empty] | VV | 2 | 2 | True | 0 | ROZPOCET
| VV |  | Součet |  | 848.17 | [12 empty] | VV | 2 | 4 | True | 1 | ROZPOCET
5 | K | 952901111 | Vyčištění budov nebo objektů před předáním do užívání budov bytové nebo občanské výstavby, světlé výšky podlaží do 4 m | m2 | 848.17 |  | 0 | CS ÚRS 2026 01 |  | základní |  | 0 | 4e-05 | 0.033927 | 0 | 0 | 4 | K | 2 |  |  |  | ROZPOCET | 0 | 0 | 0 | 0 | 0 | 1 | 0 | 4 | -1502770760
| Online PSC |  | https://podminky.urs.cz/item/CS_URS_2026_01/952901111 | [14 empty] | Online PSC | 2
| VV |  | 3.NP | [14 empty] | VV | 2 | 1 | True | 0 | ROZPOCET
| VV |  | 67,97 "m.č. 3.01 |  | 67.97 | [12 empty] | VV | 2 | 2 | True | 0 | ROZPOCET
| VV |  | 53,83 "m.č. 3.02 |  | 53.83 | [12 empty] | VV | 2 | 2 | True | 0 | ROZPOCET
| VV |  | 18,54 "m.č. 3.03 |  | 18.54 | [12 empty] | VV | 2 | 2 | True | 0 | ROZPOCET
| VV |  | 52,2 "m.č. 3.04 |  | 52.2 | [12 empty] | VV | 2 | 2 | True | 0 | ROZPOCET
| VV |  | 153,3+50,56+6,34 "m.č. 3.05 |  | 210.2 | [12 empty] | VV | 2 | 2 | True | 0 | ROZPOCET
| VV |  | 58,11 "m.č. 3.06 |  | 58.11 | [12 empty] | VV | 2 | 2 | True | 0 | ROZPOCET
| VV |  | 14,62 "m.č. 3.07 |  | 14.62 | [12 empty] | VV | 2 | 2 | True | 0 | ROZPOCET
| VV |  | 73,65 "m.č. 3.08 |  | 73.65 | [12 empty] | VV | 2 | 2 | True | 0 | ROZPOCET
| VV |  | 68,66 "m.č. 3.09 |  | 68.66 | [12 empty] | VV | 2 | 2 | True | 0 | ROZPOCET
| VV |  | 21,18 "m.č. 3.10 |  | 21.18 | [12 empty] | VV | 2 | 2 | True | 0 | ROZPOCET
| VV |  | 80,35 "m.č. 3.11 |  | 80.35 | [12 empty] | VV | 2 | 2 | True | 0 | ROZPOCET
| VV |  | 76,21 "m.č. 3.12 |  | 76.21 | [12 empty] | VV | 2 | 2 | True | 0 | ROZPOCET
| VV |  | 20,11 "m.č. 3.13 |  | 20.11 | [12 empty] | VV | 2 | 2 | True | 0 | ROZPOCET
| VV |  | 7,81+11,92+3,51+9,3 "m.č. 3.14 |  | 32.54 | [12 empty] | VV | 2 | 2 | True | 0 | ROZPOCET
| VV |  | Součet |  | 848.17 | [12 empty] | VV | 2 | 4 | True | 1 | ROZPOCET
6 | K | 971033531 | Vybourání otvorů ve zdivu a příčkách z cihel, tvárnic, lehkých betonů z cihel pálených na maltu vápennou nebo vápenocementovou plochy do 1 m2, tl. do 150 mm | m2 | 1.92 |  | 0 | CS ÚRS 2026 01 |  | základní |  | 0 | 0 | 0 | 0.27 | 0.5184 | 4 | K | 2 |  |  |  | ROZPOCET | 0 | 0 | 0 | 0 | 0 | 1 | 0 | 4 | 1137390696
| Online PSC |  | https://podminky.urs.cz/item/CS_URS_2026_01/971033531 | [14 empty] | Online PSC | 2
| VV |  | 0,4*0,8*6 "3.NP, rozvaděče |  | 1.92 | [12 empty] | VV | 2 | 2 | True | 1 | ROZPOCET
7 | K | 971033541 | Vybourání otvorů ve zdivu a příčkách z cihel, tvárnic, lehkých betonů z cihel pálených na maltu vápennou nebo vápenocementovou plochy do 1 m2, tl. do 300 mm | m3 | 0.288 |  | 0 | CS ÚRS 2026 01 |  | základní |  | 0 | 0 | 0 | 1.8 | 0.5184 | 4 | K | 2 |  |  |  | ROZPOCET | 0 | 0 | 0 | 0 | 0 | 1 | 0 | 4 | 1522071732
| Online PSC |  | https://podminky.urs.cz/item/CS_URS_2026_01/971033541 | [14 empty] | Online PSC | 2
| VV |  | 0,6*0,9*0,2+0,6*1,2*0,25 "3.NP, rozvaděče |  | 0.288 | [12 empty] | VV | 2 | 2 | True | 1 | ROZPOCET
| D | 997 | Doprava suti a vybouraných hmot |  |  |  | 0 |  |  |  |  | 0 |  | 0 |  | 0 | 1 | D | 1 |  |  |  | ROZPOCET | [6 empty] | 0
8 | K | 997013217 | Vnitrostaveništní doprava suti a vybouraných hmot vodorovně do 50 m s naložením ručně pro budovy a haly výšky přes 21 do 24 m | t | 7.321 |  | 0 | CS ÚRS 2026 01 |  | základní |  | 0 | 0 | 0 | 0 | 0 | 4 | K | 2 |  |  |  | ROZPOCET | 0 | 0 | 0 | 0 | 0 | 1 | 0 | 4 | 1863404707
| Online PSC |  | https://podminky.urs.cz/item/CS_URS_2026_01/997013217 | [14 empty] | Online PSC | 2
9 | K | 997013501 | Odvoz suti a vybouraných hmot na skládku nebo meziskládku se složením, na vzdálenost do 1 km | t | 7.321 |  | 0 | CS ÚRS 2026 01 |  | základní |  | 0 | 0 | 0 | 0 | 0 | 4 | K | 2 |  |  |  | ROZPOCET | 0 | 0 | 0 | 0 | 0 | 1 | 0 | 4 | 532444911
| Online PSC |  | https://podminky.urs.cz/item/CS_URS_2026_01/997013501 | [14 empty] | Online PSC | 2
10 | K | 997013509 | Odvoz suti a vybouraných hmot na skládku nebo meziskládku se složením, na vzdálenost Příplatek k ceně za každý další započatý 1 km přes 1 km | t | 139.099 |  | 0 | CS ÚRS 2026 01 |  | základní |  | 0 | 0 | 0 | 0 | 0 | 4 | K | 2 |  |  |  | ROZPOCET | 0 | 0 | 0 | 0 | 0 | 1 | 0 | 4 | 676978853
| Online PSC |  | https://podminky.urs.cz/item/CS_URS_2026_01/997013509 | [14 empty] | Online PSC | 2
| P |  | Poznámka k položce: do 20km | [14 empty] | P | 2
| VV |  | 7,321*19 'Přepočtené koeficientem množství |  | 139.099 | [12 empty] | VV | 2 | 2 | False | 1 | ROZPOCET
11 | K | 997013871 | Poplatek za předání stavebního odpadu recyklačnímu zařízení směsného stavebního a demoličního zatříděného do Katalogu odpadů pod kódem 17 09 04 | t | 7.321 |  | 0 | CS ÚRS 2026 01 |  | základní |  | 0 | 0 | 0 | 0 | 0 | 4 | K | 2 |  |  |  | ROZPOCET | 0 | 0 | 0 | 0 | 0 | 1 | 0 | 4 | -1474441598
| Online PSC |  | https://podminky.urs.cz/item/CS_URS_2026_01/997013871 | [14 empty] | Online PSC | 2
| D | 998 | Přesun hmot |  |  |  | 0 |  |  |  |  | 0 |  | 0 |  | 0 | 1 | D | 1 |  |  |  | ROZPOCET | [6 empty] | 0
12 | K | 998018003 | Přesun hmot pro budovy občanské výstavby, bydlení, výrobu a služby ruční (bez užití mechanizace) vodorovná dopravní vzdálenost do 100 m pro budovy s jakoukoliv nosnou konstrukcí výšky přes 12 do 24 m | t | 5.441 |  | 0 | CS ÚRS 2026 01 |  | základní |  | 0 | 0 | 0 | 0 | 0 | 4 | K | 2 |  |  |  | ROZPOCET | 0 | 0 | 0 | 0 | 0 | 1 | 0 | 4 | 1952244320
| Online PSC |  | https://podminky.urs.cz/item/CS_URS_2026_01/998018003 | [14 empty] | Online PSC | 2
| D | PSV | Práce a dodávky PSV |  |  |  | 0 |  |  |  |  | 0 |  | 5.0003 |  | 1.3646 | 2 | D | 0 |  |  |  | ROZPOCET | [6 empty] | 0
| D | 741 | Elektroinstalace - silnoproud |  |  |  | 0 |  |  |  |  | 0 |  | 0.001 |  | 0 | 2 | D | 1 |  |  |  | ROZPOCET | [6 empty] | 0
13 | K | 741920401 | Protipožární ucpávky svazků kabelů prostup stropem tloušťky 100 mm povlakem, požární odolnost EI 60 při 10-20% zaplnění prostupu kabely plochy otvoru 0,1 m2 | kus | 1 |  | 0 | CS ÚRS 2026 01 |  | základní |  | 0 | 0.001 | 0.001 | 0 | 0 | 16 | K | 2 |  |  |  | ROZPOCET | 0 | 0 | 0 | 0 | 0 | 1 | 0 | 16 | -1960469263
| Online PSC |  | https://podminky.urs.cz/item/CS_URS_2026_01/741920401 | [14 empty] | Online PSC | 2
| P |  | Poznámka k položce: včetně ochranného nátěru kabelů proti ohni v místě prostupu | [14 empty] | P | 2
| VV |  | 1 "2.NP, stoupačka |  | 1 | [12 empty] | VV | 2 | 2 | True | 1 | ROZPOCET
14 | K | 998741123 | Přesun hmot pro silnoproud stanovený z hmotnosti přesunovaného materiálu vodorovná dopravní vzdálenost do 50 m ruční (bez užití mechanizace) v objektech výšky přes 12 do 24 m | t | 0.001 |  | 0 | CS ÚRS 2026 01 |  | základní |  | 0 | 0 | 0 | 0 | 0 | 16 | K | 2 |  |  |  | ROZPOCET | 0 | 0 | 0 | 0 | 0 | 1 | 0 | 16 | 472829426
| Online PSC |  | https://podminky.urs.cz/item/CS_URS_2026_01/998741123 | [14 empty] | Online PSC | 2
| D | 781 | Dokončovací práce - obklady |  |  |  | 0 |  |  |  |  | 0 |  | 0.42086 |  | 0.4284 | 2 | D | 1 |  |  |  | ROZPOCET | [6 empty] | 0
15 | K | 781111011 | Příprava podkladu před provedením obkladu oprášení (ometení) stěny | m2 | 15.75 |  | 0 | CS ÚRS 2026 01 |  | základní |  | 0 | 0 | 0 | 0 | 0 | 16 | K | 2 |  |  |  | ROZPOCET | 0 | 0 | 0 | 0 | 0 | 1 | 0 | 16 | -2130796384
| Online PSC |  | https://podminky.urs.cz/item/CS_URS_2026_01/781111011 | [14 empty] | Online PSC | 2
| VV |  | 3.NP | [14 empty] | VV | 2 | 1 | True | 0 | ROZPOCET
| VV |  | 1,5*1,5 "m.č. 3.01 |  | 2.25 | [12 empty] | VV | 2 | 2 | True | 0 | ROZPOCET
| VV |  | 1,5*1,5 "m.č. 3.02 |  | 2.25 | [12 empty] | VV | 2 | 2 | True | 0 | ROZPOCET
| VV |  | 1,5*1,5 "m.č. 3.04 |  | 2.25 | [12 empty] | VV | 2 | 2 | True | 0 | ROZPOCET
| VV |  | 1,5*1,5 "m.č. 3.06 |  | 2.25 | [12 empty] | VV | 2 | 2 | True | 0 | ROZPOCET
| VV |  | 1,5*1,5 "m.č. 3.08 |  | 2.25 | [12 empty] | VV | 2 | 2 | True | 0 | ROZPOCET
| VV |  | 1,5*1,5 "m.č. 3.09 |  | 2.25 | [12 empty] | VV | 2 | 2 | True | 0 | ROZPOCET
| VV |  | 1,5*1,5 "m.č. 3.11 |  | 2.25 | [12 empty] | VV | 2 | 2 | True | 0 | ROZPOCET
| VV |  | Součet |  | 15.75 | [12 empty] | VV | 2 | 4 | True | 1 | ROZPOCET
16 | K | 781121011 | Příprava podkladu před provedením obkladu nátěr penetrační na stěnu | m2 | 15.75 |  | 0 | CS ÚRS 2026 01 |  | základní |  | 0 | 0.0003 | 0.004725 | 0 | 0 | 16 | K | 2 |  |  |  | ROZPOCET | 0 | 0 | 0 | 0 | 0 | 1 | 0 | 16 | -1649126985
| Online PSC |  | https://podminky.urs.cz/item/CS_URS_2026_01/781121011 | [14 empty] | Online PSC | 2
| VV |  | 3.NP | [14 empty] | VV | 2 | 1 | True | 0 | ROZPOCET
| VV |  | 1,5*1,5 "m.č. 3.01 |  | 2.25 | [12 empty] | VV | 2 | 2 | True | 0 | ROZPOCET
| VV |  | 1,5*1,5 "m.č. 3.02 |  | 2.25 | [12 empty] | VV | 2 | 2 | True | 0 | ROZPOCET
| VV |  | 1,5*1,5 "m.č. 3.04 |  | 2.25 | [12 empty] | VV | 2 | 2 | True | 0 | ROZPOCET
| VV |  | 1,5*1,5 "m.č. 3.06 |  | 2.25 | [12 empty] | VV | 2 | 2 | True | 0 | ROZPOCET
| VV |  | 1,5*1,5 "m.č. 3.08 |  | 2.25 | [12 empty] | VV | 2 | 2 | True | 0 | ROZPOCET
| VV |  | 1,5*1,5 "m.č. 3.09 |  | 2.25 | [12 empty] | VV | 2 | 2 | True | 0 | ROZPOCET
| VV |  | 1,5*1,5 "m.č. 3.11 |  | 2.25 | [12 empty] | VV | 2 | 2 | True | 0 | ROZPOCET
| VV |  | Součet |  | 15.75 | [12 empty] | VV | 2 | 4 | True | 1 | ROZPOCET
17 | K | 781472216 | Montáž keramických obkladů stěn lepených cementovým flexibilním lepidlem hladkých přes 9 do 12 ks/m2 | m2 | 15.75 |  | 0 | CS ÚRS 2026 01 |  | základní |  | 0 | 0.006 | 0.0945 | 0 | 0 | 16 | K | 2 |  |  |  | ROZPOCET | 0 | 0 | 0 | 0 | 0 | 1 | 0 | 16 | -758259480
| Online PSC |  | https://podminky.urs.cz/item/CS_URS_2026_01/781472216 | [14 empty] | Online PSC | 2
| VV |  | 3.NP | [14 empty] | VV | 2 | 1 | True | 0 | ROZPOCET
| VV |  | 1,5*1,5 "m.č. 3.01 |  | 2.25 | [12 empty] | VV | 2 | 2 | True | 0 | ROZPOCET
| VV |  | 1,5*1,5 "m.č. 3.02 |  | 2.25 | [12 empty] | VV | 2 | 2 | True | 0 | ROZPOCET
| VV |  | 1,5*1,5 "m.č. 3.04 |  | 2.25 | [12 empty] | VV | 2 | 2 | True | 0 | ROZPOCET
| VV |  | 1,5*1,5 "m.č. 3.06 |  | 2.25 | [12 empty] | VV | 2 | 2 | True | 0 | ROZPOCET
| VV |  | 1,5*1,5 "m.č. 3.08 |  | 2.25 | [12 empty] | VV | 2 | 2 | True | 0 | ROZPOCET
| VV |  | 1,5*1,5 "m.č. 3.09 |  | 2.25 | [12 empty] | VV | 2 | 2 | True | 0 | ROZPOCET
| VV |  | 1,5*1,5 "m.č. 3.11 |  | 2.25 | [12 empty] | VV | 2 | 2 | True | 0 | ROZPOCET
| VV |  | Součet |  | 15.75 | [12 empty] | VV | 2 | 4 | True | 1 | ROZPOCET
18 | M | 59761790 | obklad keramický nemrazuvzdorný povrch hladký/lesklý tl do 10mm přes 9 do 12ks/m2 | m2 | 17.325 |  | 0 | CS ÚRS 2026 01 |  | základní |  | 0 | 0.01806 | 0.31289 | 0 | 0 | 32 | M | 2 |  |  |  | ROZPOCET | 0 | 0 | 0 | 0 | 0 | 1 | 0 | 16 | 1819709206
| P |  | Poznámka k položce: ztratné 10% | [14 empty] | P | 2
| VV |  | 3.NP | [14 empty] | VV | 2 | 1 | True | 0 | ROZPOCET
| VV |  | 1,5*1,5 "m.č. 3.01 |  | 2.25 | [12 empty] | VV | 2 | 2 | True | 0 | ROZPOCET
| VV |  | 1,5*1,5 "m.č. 3.02 |  | 2.25 | [12 empty] | VV | 2 | 2 | True | 0 | ROZPOCET
| VV |  | 1,5*1,5 "m.č. 3.04 |  | 2.25 | [12 empty] | VV | 2 | 2 | True | 0 | ROZPOCET
| VV |  | 1,5*1,5 "m.č. 3.06 |  | 2.25 | [12 empty] | VV | 2 | 2 | True | 0 | ROZPOCET
| VV |  | 1,5*1,5 "m.č. 3.08 |  | 2.25 | [12 empty] | VV | 2 | 2 | True | 0 | ROZPOCET
| VV |  | 1,5*1,5 "m.č. 3.09 |  | 2.25 | [12 empty] | VV | 2 | 2 | True | 0 | ROZPOCET
| VV |  | 1,5*1,5 "m.č. 3.11 |  | 2.25 | [12 empty] | VV | 2 | 2 | True | 0 | ROZPOCET
| VV |  | Součet |  | 15.75 | [12 empty] | VV | 2 | 4 | True | 1 | ROZPOCET
| VV |  | 15,75*1,1 'Přepočtené koeficientem množství |  | 17.325 | [12 empty] | VV | 2 | 2 | False | 1 | ROZPOCET
19 | K | 781472291 | Montáž keramických obkladů stěn lepených cementovým flexibilním lepidlem Příplatek k cenám za plochu do 10 m2 jednotlivě | m2 | 15.75 |  | 0 | CS ÚRS 2026 01 |  | základní |  | 0 | 0 | 0 | 0 | 0 | 16 | K | 2 |  |  |  | ROZPOCET | 0 | 0 | 0 | 0 | 0 | 1 | 0 | 16 | 1537439906
| Online PSC |  | https://podminky.urs.cz/item/CS_URS_2026_01/781472291 | [14 empty] | Online PSC | 2
| VV |  | 3.NP | [14 empty] | VV | 2 | 1 | True | 0 | ROZPOCET
| VV |  | 1,5*1,5 "m.č. 3.01 |  | 2.25 | [12 empty] | VV | 2 | 2 | True | 0 | ROZPOCET
| VV |  | 1,5*1,5 "m.č. 3.02 |  | 2.25 | [12 empty] | VV | 2 | 2 | True | 0 | ROZPOCET
| VV |  | 1,5*1,5 "m.č. 3.04 |  | 2.25 | [12 empty] | VV | 2 | 2 | True | 0 | ROZPOCET
| VV |  | 1,5*1,5 "m.č. 3.06 |  | 2.25 | [12 empty] | VV | 2 | 2 | True | 0 | ROZPOCET
| VV |  | 1,5*1,5 "m.č. 3.08 |  | 2.25 | [12 empty] | VV | 2 | 2 | True | 0 | ROZPOCET
| VV |  | 1,5*1,5 "m.č. 3.09 |  | 2.25 | [12 empty] | VV | 2 | 2 | True | 0 | ROZPOCET
| VV |  | 1,5*1,5 "m.č. 3.11 |  | 2.25 | [12 empty] | VV | 2 | 2 | True | 0 | ROZPOCET
| VV |  | Součet |  | 15.75 | [12 empty] | VV | 2 | 4 | True | 1 | ROZPOCET
20 | K | 781473810 | Demontáž obkladů z dlaždic keramických lepených | m2 | 15.75 |  | 0 | CS ÚRS 2026 01 |  | základní |  | 0 | 0 | 0 | 0.0272 | 0.4284 | 16 | K | 2 |  |  |  | ROZPOCET | 0 | 0 | 0 | 0 | 0 | 1 | 0 | 16 | -1843520312
| Online PSC |  | https://podminky.urs.cz/item/CS_URS_2026_01/781473810 | [14 empty] | Online PSC | 2
| VV |  | 3.NP | [14 empty] | VV | 2 | 1 | True | 0 | ROZPOCET
| VV |  | 1,5*1,5 "m.č. 3.01 |  | 2.25 | [12 empty] | VV | 2 | 2 | True | 0 | ROZPOCET
| VV |  | 1,5*1,5 "m.č. 3.02 |  | 2.25 | [12 empty] | VV | 2 | 2 | True | 0 | ROZPOCET
| VV |  | 1,5*1,5 "m.č. 3.04 |  | 2.25 | [12 empty] | VV | 2 | 2 | True | 0 | ROZPOCET
| VV |  | 1,5*1,5 "m.č. 3.06 |  | 2.25 | [12 empty] | VV | 2 | 2 | True | 0 | ROZPOCET
| VV |  | 1,5*1,5 "m.č. 3.08 |  | 2.25 | [12 empty] | VV | 2 | 2 | True | 0 | ROZPOCET
| VV |  | 1,5*1,5 "m.č. 3.09 |  | 2.25 | [12 empty] | VV | 2 | 2 | True | 0 | ROZPOCET
| VV |  | 1,5*1,5 "m.č. 3.11 |  | 2.25 | [12 empty] | VV | 2 | 2 | True | 0 | ROZPOCET
| VV |  | Součet |  | 15.75 | [12 empty] | VV | 2 | 4 | True | 1 | ROZPOCET
21 | K | 781492251 | Obklad - dokončující práce montáž profilu lepeného flexibilním cementovým lepidlem ukončovacího | m | 27 |  | 0 | CS ÚRS 2026 01 |  | základní |  | 0 | 0.00018 | 0.00486 | 0 | 0 | 16 | K | 2 |  |  |  | ROZPOCET | 0 | 0 | 0 | 0 | 0 | 1 | 0 | 16 | 625768898
| Online PSC |  | https://podminky.urs.cz/item/CS_URS_2026_01/781492251 | [14 empty] | Online PSC | 2
| VV |  | 3.NP | [14 empty] | VV | 2 | 1 | True | 0 | ROZPOCET
| VV |  | 1,5*3 "m.č. 3.01 |  | 4.5 | [12 empty] | VV | 2 | 2 | True | 0 | ROZPOCET
| VV |  | 1,5*3 "m.č. 3.02 |  | 4.5 | [12 empty] | VV | 2 | 2 | True | 0 | ROZPOCET
| VV |  | 1,5*3 "m.č. 3.04 |  | 4.5 | [12 empty] | VV | 2 | 2 | True | 0 | ROZPOCET
| VV |  | 1,5*3 "m.č. 3.06 |  | 4.5 | [12 empty] | VV | 2 | 2 | True | 0 | ROZPOCET
| VV |  | 1,5*2 "m.č. 3.08 |  | 3 | [12 empty] | VV | 2 | 2 | True | 0 | ROZPOCET
| VV |  | 1,5*2 "m.č. 3.09 |  | 3 | [12 empty] | VV | 2 | 2 | True | 0 | ROZPOCET
| VV |  | 1,5*2 "m.č. 3.11 |  | 3 | [12 empty] | VV | 2 | 2 | True | 0 | ROZPOCET
| VV |  | Součet |  | 27 | [12 empty] | VV | 2 | 4 | True | 1 | ROZPOCET
22 | M | 19416005 | lišta ukončovací z eloxovaného hliníku 10mm | m | 32.4 |  | 0 | CS ÚRS 2026 01 |  | základní |  | 0 | 0.00012 | 0.003888 | 0 | 0 | 32 | M | 2 |  |  |  | ROZPOCET | 0 | 0 | 0 | 0 | 0 | 1 | 0 | 16 | -1610337941
| P |  | Poznámka k položce: ztratné 20% | [14 empty] | P | 2
| VV |  | 3.NP | [14 empty] | VV | 2 | 1 | True | 0 | ROZPOCET
| VV |  | 1,5*3 "m.č. 3.01 |  | 4.5 | [12 empty] | VV | 2 | 2 | True | 0 | ROZPOCET
| VV |  | 1,5*3 "m.č. 3.02 |  | 4.5 | [12 empty] | VV | 2 | 2 | True | 0 | ROZPOCET
| VV |  | 1,5*3 "m.č. 3.04 |  | 4.5 | [12 empty] | VV | 2 | 2 | True | 0 | ROZPOCET
| VV |  | 1,5*3 "m.č. 3.06 |  | 4.5 | [12 empty] | VV | 2 | 2 | True | 0 | ROZPOCET
| VV |  | 1,5*2 "m.č. 3.08 |  | 3 | [12 empty] | VV | 2 | 2 | True | 0 | ROZPOCET
| VV |  | 1,5*2 "m.č. 3.09 |  | 3 | [12 empty] | VV | 2 | 2 | True | 0 | ROZPOCET
| VV |  | 1,5*2 "m.č. 3.11 |  | 3 | [12 empty] | VV | 2 | 2 | True | 0 | ROZPOCET
| VV |  | Součet |  | 27 | [12 empty] | VV | 2 | 4 | True | 1 | ROZPOCET
| VV |  | 27*1,2 'Přepočtené koeficientem množství |  | 32.4 | [12 empty] | VV | 2 | 2 | False | 1 | ROZPOCET
23 | K | 998781123 | Přesun hmot pro obklady keramické stanovený z hmotnosti přesunovaného materiálu vodorovná dopravní vzdálenost do 50 m ruční (bez užití mechanizace) v objektech výšky přes 12 do 24 m | t | 0.421 |  | 0 | CS ÚRS 2026 01 |  | základní |  | 0 | 0 | 0 | 0 | 0 | 16 | K | 2 |  |  |  | ROZPOCET | 0 | 0 | 0 | 0 | 0 | 1 | 0 | 16 | 1939141987
| Online PSC |  | https://podminky.urs.cz/item/CS_URS_2026_01/998781123 | [14 empty] | Online PSC | 2
| D | 784 | Dokončovací práce - malby a tapety |  |  |  | 0 |  |  |  |  | 0 |  | 4.5784 |  | 0.93615 | 2 | D | 1 |  |  |  | ROZPOCET | [6 empty] | 0
24 | K | 784121003 | Oškrabání malby v místnostech výšky přes 3,80 do 5,00 m | m2 | 2709.067 |  | 0 | CS ÚRS 2026 01 |  | základní |  | 0 | 0.001 | 2.7091 | 0.00031 | 0.83981 | 16 | K | 2 |  |  |  | ROZPOCET | 0 | 0 | 0 | 0 | 0 | 1 | 0 | 16 | -1489695206
| Online PSC |  | https://podminky.urs.cz/item/CS_URS_2026_01/784121003 | [14 empty] | Online PSC | 2
| VV |  | 3.NP | [14 empty] | VV | 2 | 1 | True | 0 | ROZPOCET
| VV |  | 67,97+34,08*3,95 "m.č. 3.01 |  | 202.586 | [12 empty] | VV | 2 | 2 | True | 0 | ROZPOCET
| VV |  | 53,83+29,36*3,95 "m.č. 3.02 |  | 169.802 | [12 empty] | VV | 2 | 2 | True | 0 | ROZPOCET
| VV |  | 18,54+19,46*3,95 "m.č. 3.03 |  | 95.407 | [12 empty] | VV | 2 | 2 | True | 0 | ROZPOCET
| VV |  | 52,2+28,11*3,95 "m.č. 3.04 |  | 163.235 | [12 empty] | VV | 2 | 2 | True | 0 | ROZPOCET
| VV |  | 153,3+103,9*3,95 "m.č. 3.05 |  | 563.705 | [12 empty] | VV | 2 | 2 | True | 0 | ROZPOCET
| VV |  | 58,11+30,56*3,95 "m.č. 3.06 |  | 178.822 | [12 empty] | VV | 2 | 2 | True | 0 | ROZPOCET
| VV |  | 14,62+18,36*3,95 "m.č. 3.07 |  | 87.142 | [12 empty] | VV | 2 | 2 | True | 0 | ROZPOCET
| VV |  | 73,65+34,92*3,95 "m.č. 3.08 |  | 211.584 | [12 empty] | VV | 2 | 2 | True | 0 | ROZPOCET
| VV |  | 68,66+33,52*3,95 "m.č. 3.09 |  | 201.064 | [12 empty] | VV | 2 | 2 | True | 0 | ROZPOCET
| VV |  | 21,18+20,2*3,95 "m.č. 3.10 |  | 100.97 | [12 empty] | VV | 2 | 2 | True | 0 | ROZPOCET
| VV |  | 80,35+39,26*3,95 "m.č. 3.11 |  | 235.427 | [12 empty] | VV | 2 | 2 | True | 0 | ROZPOCET
| VV |  | 76,21+35,74*3,95 "m.č. 3.12 |  | 217.383 | [12 empty] | VV | 2 | 2 | True | 0 | ROZPOCET
| VV |  | 20,11+22,4*3,95 "m.č. 3.13 |  | 108.59 | [12 empty] | VV | 2 | 2 | True | 0 | ROZPOCET
| VV |  | 7,81+11,92+3,51+9,3+(17,63+26,67+9,69+18,22)*(3,95-2) "m.č. 3.14 |  | 173.35 | [12 empty] | VV | 2 | 2 | True | 0 | ROZPOCET
| VV |  | Součet |  | 2709.067 | [12 empty] | VV | 2 | 4 | True | 1 | ROZPOCET
25 | K | 784121009 | Oškrabání malby na schodišti o výšce podlaží přes 3,80 do 5,00 m | m2 | 206.427 |  | 0 | CS ÚRS 2026 01 |  | základní |  | 0 | 0.001 | 0.20643 | 0.00031 | 0.063992 | 16 | K | 2 |  |  |  | ROZPOCET | 0 | 0 | 0 | 0 | 0 | 1 | 0 | 16 | -1773269660
| Online PSC |  | https://podminky.urs.cz/item/CS_URS_2026_01/784121009 | [14 empty] | Online PSC | 2
| VV |  | 3.NP | [14 empty] | VV | 2 | 1 | True | 0 | ROZPOCET
| VV |  | (27,56*3,95+50,56)+(11,9*3,95) "m.č. 3.05 |  | 206.427 | [12 empty] | VV | 2 | 2 | True | 1 | ROZPOCET
26 | K | 784171003 | Olepování vnitřních ploch (materiál ve specifikaci) včetně pozdějšího odlepení páskou nebo fólií v místnostech výšky přes 3,80 do 5,00 m | m | 600.29 |  | 0 | CS ÚRS 2026 01 |  | základní |  | 0 | 0 | 0 | 0 | 0 | 16 | K | 2 |  |  |  | ROZPOCET | 0 | 0 | 0 | 0 | 0 | 1 | 0 | 16 | 983934306
| Online PSC |  | https://podminky.urs.cz/item/CS_URS_2026_01/784171003 | [14 empty] | Online PSC | 2
| VV |  | 3.NP | [14 empty] | VV | 2 | 1 | True | 0 | ROZPOCET
| VV |  | (1,2*5+2,4*5+1,4+1,97+1,5+1,5)*2 "m.č. 3.01 |  | 48.74 | [12 empty] | VV | 2 | 2 | True | 0 | ROZPOCET
| VV |  | (1,2*3+2,4*3+1,4+1,97+1,5+1,5)*2 "m.č. 3.02 |  | 34.34 | [12 empty] | VV | 2 | 2 | True | 0 | ROZPOCET
| VV |  | (1,2+2,4+0,8+1,97+0,9+1,97+1,5+1,5)*2 "m.č. 3.03 |  | 24.48 | [12 empty] | VV | 2 | 2 | True | 0 | ROZPOCET
| VV |  | (1,2*3+2,4*3+1,4+1,97+1,5+1,5)*2 "m.č. 3.04 |  | 34.34 | [12 empty] | VV | 2 | 2 | True | 0 | ROZPOCET
| VV |  | (1,4*9+1,97*9+0,9*3+1,97*3+1,1*2+1,97*2+0,8*3+1,97*3+1,16*10+1,75*10+2,26+1,75)*2 "m.č. 3.05 |  | 173 | [12 empty] | VV | 2 | 2 | True | 0 | ROZPOCET
| VV |  | (1,2*3+2,4*3+1,4+1,97+1,5+1,5)*2 "m.č. 3.06 |  | 34.34 | [12 empty] | VV | 2 | 2 | True | 0 | ROZPOCET
| VV |  | (1,2+2,4+0,9+1,97)*2 "m.č. 3.07 |  | 12.94 | [12 empty] | VV | 2 | 2 | True | 0 | ROZPOCET
| VV |  | (1,2*4+2,4*4+1,4+1,97+1,5+1,5)*2 "m.č. 3.08 |  | 41.54 | [12 empty] | VV | 2 | 2 | True | 0 | ROZPOCET
| VV |  | (1,2*3+2,4*3+1,4+1,97+1,5+1,5)*2 "m.č. 3.09 |  | 34.34 | [12 empty] | VV | 2 | 2 | True | 0 | ROZPOCET
| VV |  | (1,27+2,435+1,4+1,97)*2 "m.č. 3.10 |  | 14.15 | [12 empty] | VV | 2 | 2 | True | 0 | ROZPOCET
| VV |  | (1,27*4+2,435*4+1,4+1,97+1,5+1,5)*2 "m.č. 3.11 |  | 42.38 | [12 empty] | VV | 2 | 2 | True | 0 | ROZPOCET
| VV |  | (1,27*4+2,435*4+1,4+1,97+1,5+1,5)*2 "m.č. 3.12 |  | 42.38 | [12 empty] | VV | 2 | 2 | True | 0 | ROZPOCET
| VV |  | (1,05*2+2,18*2+1,1+1,97)*2 "m.č. 3.13 |  | 19.06 | [12 empty] | VV | 2 | 2 | True | 0 | ROZPOCET
| VV |  | (1,05*3+2,18*3+1,6+2,53+0,8*3+1,97*3)*2 "m.č. 3.14 |  | 44.26 | [12 empty] | VV | 2 | 2 | True | 0 | ROZPOCET
| VV |  | Součet |  | 600.29 | [12 empty] | VV | 2 | 4 | True | 1 | ROZPOCET
27 | M | 58124838 | páska maskovací krepová pro malířské potřeby š 50mm | m | 630.305 |  | 0 | CS ÚRS 2026 01 |  | základní |  | 0 | 0 | 0 | 0 | 0 | 32 | M | 2 |  |  |  | ROZPOCET | 0 | 0 | 0 | 0 | 0 | 1 | 0 | 16 | 1749031668
| P |  | Poznámka k položce: ztratné 5% | [14 empty] | P | 2
| VV |  | 3.NP | [14 empty] | VV | 2 | 1 | True | 0 | ROZPOCET
| VV |  | (1,2*5+2,4*5+1,4+1,97+1,5+1,5)*2 "m.č. 3.01 |  | 48.74 | [12 empty] | VV | 2 | 2 | True | 0 | ROZPOCET
| VV |  | (1,2*3+2,4*3+1,4+1,97+1,5+1,5)*2 "m.č. 3.02 |  | 34.34 | [12 empty] | VV | 2 | 2 | True | 0 | ROZPOCET
| VV |  | (1,2+2,4+0,8+1,97+0,9+1,97+1,5+1,5)*2 "m.č. 3.03 |  | 24.48 | [12 empty] | VV | 2 | 2 | True | 0 | ROZPOCET
| VV |  | (1,2*3+2,4*3+1,4+1,97+1,5+1,5)*2 "m.č. 3.04 |  | 34.34 | [12 empty] | VV | 2 | 2 | True | 0 | ROZPOCET
| VV |  | (1,4*9+1,97*9+0,9*3+1,97*3+1,1*2+1,97*2+0,8*3+1,97*3+1,16*10+1,75*10+2,26+1,75)*2 "m.č. 3.05 |  | 173 | [12 empty] | VV | 2 | 2 | True | 0 | ROZPOCET
| VV |  | (1,2*3+2,4*3+1,4+1,97+1,5+1,5)*2 "m.č. 3.06 |  | 34.34 | [12 empty] | VV | 2 | 2 | True | 0 | ROZPOCET
| VV |  | (1,2+2,4+0,9+1,97)*2 "m.č. 3.07 |  | 12.94 | [12 empty] | VV | 2 | 2 | True | 0 | ROZPOCET
| VV |  | (1,2*4+2,4*4+1,4+1,97+1,5+1,5)*2 "m.č. 3.08 |  | 41.54 | [12 empty] | VV | 2 | 2 | True | 0 | ROZPOCET
| VV |  | (1,2*3+2,4*3+1,4+1,97+1,5+1,5)*2 "m.č. 3.09 |  | 34.34 | [12 empty] | VV | 2 | 2 | True | 0 | ROZPOCET
| VV |  | (1,27+2,435+1,4+1,97)*2 "m.č. 3.10 |  | 14.15 | [12 empty] | VV | 2 | 2 | True | 0 | ROZPOCET
| VV |  | (1,27*4+2,435*4+1,4+1,97+1,5+1,5)*2 "m.č. 3.11 |  | 42.38 | [12 empty] | VV | 2 | 2 | True | 0 | ROZPOCET
| VV |  | (1,27*4+2,435*4+1,4+1,97+1,5+1,5)*2 "m.č. 3.12 |  | 42.38 | [12 empty] | VV | 2 | 2 | True | 0 | ROZPOCET
| VV |  | (1,05*2+2,18*2+1,1+1,97)*2 "m.č. 3.13 |  | 19.06 | [12 empty] | VV | 2 | 2 | True | 0 | ROZPOCET
| VV |  | (1,05*3+2,18*3+1,6+2,53+0,8*3+1,97*3)*2 "m.č. 3.14 |  | 44.26 | [12 empty] | VV | 2 | 2 | True | 0 | ROZPOCET
| VV |  | Součet |  | 600.29 | [12 empty] | VV | 2 | 4 | True | 1 | ROZPOCET
| VV |  | 600,29*1,05 'Přepočtené koeficientem množství |  | 630.305 | [12 empty] | VV | 2 | 2 | False | 1 | ROZPOCET
28 | K | 784171101 | Zakrytí nemalovaných ploch (materiál ve specifikaci) včetně pozdějšího odkrytí podlah | m2 | 848.17 |  | 0 | CS ÚRS 2026 01 |  | základní |  | 0 | 0 | 0 | 3e-05 | 0.025445 | 16 | K | 2 |  |  |  | ROZPOCET | 0 | 0 | 0 | 0 | 0 | 1 | 0 | 16 | -328346031
| Online PSC |  | https://podminky.urs.cz/item/CS_URS_2026_01/784171101 | [14 empty] | Online PSC | 2
| VV |  | 3.NP | [14 empty] | VV | 2 | 1 | True | 0 | ROZPOCET
| VV |  | 67,97 "m.č. 3.01 |  | 67.97 | [12 empty] | VV | 2 | 2 | True | 0 | ROZPOCET
| VV |  | 53,83 "m.č. 3.02 |  | 53.83 | [12 empty] | VV | 2 | 2 | True | 0 | ROZPOCET
| VV |  | 18,54 "m.č. 3.03 |  | 18.54 | [12 empty] | VV | 2 | 2 | True | 0 | ROZPOCET
| VV |  | 52,2 "m.č. 3.04 |  | 52.2 | [12 empty] | VV | 2 | 2 | True | 0 | ROZPOCET
| VV |  | 153,3+50,56+6,34 "m.č. 3.05 |  | 210.2 | [12 empty] | VV | 2 | 2 | True | 0 | ROZPOCET
| VV |  | 58,11 "m.č. 3.06 |  | 58.11 | [12 empty] | VV | 2 | 2 | True | 0 | ROZPOCET
| VV |  | 14,62 "m.č. 3.07 |  | 14.62 | [12 empty] | VV | 2 | 2 | True | 0 | ROZPOCET
| VV |  | 73,65 "m.č. 3.08 |  | 73.65 | [12 empty] | VV | 2 | 2 | True | 0 | ROZPOCET
| VV |  | 68,66 "m.č. 3.09 |  | 68.66 | [12 empty] | VV | 2 | 2 | True | 0 | ROZPOCET
| VV |  | 21,18 "m.č. 3.10 |  | 21.18 | [12 empty] | VV | 2 | 2 | True | 0 | ROZPOCET
| VV |  | 80,35 "m.č. 3.11 |  | 80.35 | [12 empty] | VV | 2 | 2 | True | 0 | ROZPOCET
| VV |  | 76,21 "m.č. 3.12 |  | 76.21 | [12 empty] | VV | 2 | 2 | True | 0 | ROZPOCET
| VV |  | 20,11 "m.č. 3.13 |  | 20.11 | [12 empty] | VV | 2 | 2 | True | 0 | ROZPOCET
| VV |  | 7,81+11,92+3,51+9,3 "m.č. 3.14 |  | 32.54 | [12 empty] | VV | 2 | 2 | True | 0 | ROZPOCET
| VV |  | Součet |  | 848.17 | [12 empty] | VV | 2 | 4 | True | 1 | ROZPOCET
29 | M | 6936000R | papír zakrývací vlnitý | m2 | 1017.804 |  | 0 |  |  | základní |  | 0 | 0.00023 | 0.23409 | 0 | 0 | 32 | M | 2 |  |  |  | ROZPOCET | 0 | 0 | 0 | 0 | 0 | 1 | 0 | 16 | -610625396
| P |  | Poznámka k položce: ztratné 20% | [14 empty] | P | 2
| VV |  | 3.NP | [14 empty] | VV | 2 | 1 | True | 0 | ROZPOCET
| VV |  | 67,97 "m.č. 3.01 |  | 67.97 | [12 empty] | VV | 2 | 2 | True | 0 | ROZPOCET
| VV |  | 53,83 "m.č. 3.02 |  | 53.83 | [12 empty] | VV | 2 | 2 | True | 0 | ROZPOCET
| VV |  | 18,54 "m.č. 3.03 |  | 18.54 | [12 empty] | VV | 2 | 2 | True | 0 | ROZPOCET
| VV |  | 52,2 "m.č. 3.04 |  | 52.2 | [12 empty] | VV | 2 | 2 | True | 0 | ROZPOCET
| VV |  | 153,3+50,56+6,34 "m.č. 3.05 |  | 210.2 | [12 empty] | VV | 2 | 2 | True | 0 | ROZPOCET
| VV |  | 58,11 "m.č. 3.06 |  | 58.11 | [12 empty] | VV | 2 | 2 | True | 0 | ROZPOCET
| VV |  | 14,62 "m.č. 3.07 |  | 14.62 | [12 empty] | VV | 2 | 2 | True | 0 | ROZPOCET
| VV |  | 73,65 "m.č. 3.08 |  | 73.65 | [12 empty] | VV | 2 | 2 | True | 0 | ROZPOCET
| VV |  | 68,66 "m.č. 3.09 |  | 68.66 | [12 empty] | VV | 2 | 2 | True | 0 | ROZPOCET
| VV |  | 21,18 "m.č. 3.10 |  | 21.18 | [12 empty] | VV | 2 | 2 | True | 0 | ROZPOCET
| VV |  | 80,35 "m.č. 3.11 |  | 80.35 | [12 empty] | VV | 2 | 2 | True | 0 | ROZPOCET
| VV |  | 76,21 "m.č. 3.12 |  | 76.21 | [12 empty] | VV | 2 | 2 | True | 0 | ROZPOCET
| VV |  | 20,11 "m.č. 3.13 |  | 20.11 | [12 empty] | VV | 2 | 2 | True | 0 | ROZPOCET
| VV |  | 7,81+11,92+3,51+9,3 "m.č. 3.14 |  | 32.54 | [12 empty] | VV | 2 | 2 | True | 0 | ROZPOCET
| VV |  | Součet |  | 848.17 | [12 empty] | VV | 2 | 4 | True | 1 | ROZPOCET
| VV |  | 848,17*1,2 'Přepočtené koeficientem množství |  | 1017.804 | [12 empty] | VV | 2 | 2 | False | 1 | ROZPOCET
30 | K | 784171113 | Zakrytí nemalovaných ploch (materiál ve specifikaci) včetně pozdějšího odkrytí svislých ploch např. stěn, oken, dveří v místnostech výšky přes 3,80 do 5,00 | m2 | 230.112 |  | 0 | CS ÚRS 2026 01 |  | základní |  | 0 | 0 | 0 | 3e-05 | 0.0069034 | 16 | K | 2 |  |  |  | ROZPOCET | 0 | 0 | 0 | 0 | 0 | 1 | 0 | 16 | -1213696817
| Online PSC |  | https://podminky.urs.cz/item/CS_URS_2026_01/784171113 | [14 empty] | Online PSC | 2
| VV |  | 3.NP | [14 empty] | VV | 2 | 1 | True | 0 | ROZPOCET
| VV |  | (1,2*2,4*5+1,4*1,97+1,5*1,5) "m.č. 3.01 |  | 19.408 | [12 empty] | VV | 2 | 2 | True | 0 | ROZPOCET
| VV |  | (1,2*2,4*3+1,4*1,97+1,5*1,5) "m.č. 3.02 |  | 13.648 | [12 empty] | VV | 2 | 2 | True | 0 | ROZPOCET
| VV |  | (1,2*2,4+0,8*1,97+0,9*1,97+1,5*1,5) "m.č. 3.03 |  | 8.479 | [12 empty] | VV | 2 | 2 | True | 0 | ROZPOCET
| VV |  | (1,2*2,4*3+1,4*1,97+1,5*1,5) "m.č. 3.04 |  | 13.648 | [12 empty] | VV | 2 | 2 | True | 0 | ROZPOCET
| VV |  | (1,4*1,97*9+0,9*1,97*3+1,1*1,97*2+0,8*1,97*3+1,16*1,75*10+2,26*1,75) "m.č. 3.05 |  | 63.458 | [12 empty] | VV | 2 | 2 | True | 0 | ROZPOCET
| VV |  | (1,2*2,4*3+1,4*1,97+1,5*1,5) "m.č. 3.06 |  | 13.648 | [12 empty] | VV | 2 | 2 | True | 0 | ROZPOCET
| VV |  | (1,2*2,4+0,9*1,97) "m.č. 3.07 |  | 4.653 | [12 empty] | VV | 2 | 2 | True | 0 | ROZPOCET
| VV |  | (1,2*2,4*4+1,4*1,97+1,5*1,5) "m.č. 3.08 |  | 16.528 | [12 empty] | VV | 2 | 2 | True | 0 | ROZPOCET
| VV |  | (1,2*2,4*3+1,4*1,97+1,5*1,5) "m.č. 3.09 |  | 13.648 | [12 empty] | VV | 2 | 2 | True | 0 | ROZPOCET
| VV |  | (1,27*2,435+1,4*1,97) "m.č. 3.10 |  | 5.85 | [12 empty] | VV | 2 | 2 | True | 0 | ROZPOCET
| VV |  | (1,27*2,435*4+1,4*1,97+1,5*1,5) "m.č. 3.11 |  | 17.378 | [12 empty] | VV | 2 | 2 | True | 0 | ROZPOCET
| VV |  | (1,27*2,435*4+1,4*1,97+1,5*1,5) "m.č. 3.12 |  | 17.378 | [12 empty] | VV | 2 | 2 | True | 0 | ROZPOCET
| VV |  | (1,05*2,18*2+1,1*1,97) "m.č. 3.13 |  | 6.745 | [12 empty] | VV | 2 | 2 | True | 0 | ROZPOCET
| VV |  | (1,05*2,18*3+1,6*2,53+0,8*1,97*3) "m.č. 3.14 |  | 15.643 | [12 empty] | VV | 2 | 2 | True | 0 | ROZPOCET
| VV |  | Součet |  | 230.112 | [12 empty] | VV | 2 | 4 | True | 1 | ROZPOCET
31 | M | 58124842 | fólie pro malířské potřeby zakrývací tl 7µ 4x5m | m2 | 276.134 |  | 0 | CS ÚRS 2026 01 |  | základní |  | 0 | 1e-05 | 0.0027613 | 0 | 0 | 32 | M | 2 |  |  |  | ROZPOCET | 0 | 0 | 0 | 0 | 0 | 1 | 0 | 16 | -87941000
| P |  | Poznámka k položce: ztratné 20% | [14 empty] | P | 2
| VV |  | 3.NP | [14 empty] | VV | 2 | 1 | True | 0 | ROZPOCET
| VV |  | (1,2*2,4*5+1,4*1,97+1,5*1,5) "m.č. 3.01 |  | 19.408 | [12 empty] | VV | 2 | 2 | True | 0 | ROZPOCET
| VV |  | (1,2*2,4*3+1,4*1,97+1,5*1,5) "m.č. 3.02 |  | 13.648 | [12 empty] | VV | 2 | 2 | True | 0 | ROZPOCET
| VV |  | (1,2*2,4+0,8*1,97+0,9*1,97+1,5*1,5) "m.č. 3.03 |  | 8.479 | [12 empty] | VV | 2 | 2 | True | 0 | ROZPOCET
| VV |  | (1,2*2,4*3+1,4*1,97+1,5*1,5) "m.č. 3.04 |  | 13.648 | [12 empty] | VV | 2 | 2 | True | 0 | ROZPOCET
| VV |  | (1,4*1,97*9+0,9*1,97*3+1,1*1,97*2+0,8*1,97*3+1,16*1,75*10+2,26*1,75) "m.č. 3.05 |  | 63.458 | [12 empty] | VV | 2 | 2 | True | 0 | ROZPOCET
| VV |  | (1,2*2,4*3+1,4*1,97+1,5*1,5) "m.č. 3.06 |  | 13.648 | [12 empty] | VV | 2 | 2 | True | 0 | ROZPOCET
| VV |  | (1,2*2,4+0,9*1,97) "m.č. 3.07 |  | 4.653 | [12 empty] | VV | 2 | 2 | True | 0 | ROZPOCET
| VV |  | (1,2*2,4*4+1,4*1,97+1,5*1,5) "m.č. 3.08 |  | 16.528 | [12 empty] | VV | 2 | 2 | True | 0 | ROZPOCET
| VV |  | (1,2*2,4*3+1,4*1,97+1,5*1,5) "m.č. 3.09 |  | 13.648 | [12 empty] | VV | 2 | 2 | True | 0 | ROZPOCET
| VV |  | (1,27*2,435+1,4*1,97) "m.č. 3.10 |  | 5.85 | [12 empty] | VV | 2 | 2 | True | 0 | ROZPOCET
| VV |  | (1,27*2,435*4+1,4*1,97+1,5*1,5) "m.č. 3.11 |  | 17.378 | [12 empty] | VV | 2 | 2 | True | 0 | ROZPOCET
| VV |  | (1,27*2,435*4+1,4*1,97+1,5*1,5) "m.č. 3.12 |  | 17.378 | [12 empty] | VV | 2 | 2 | True | 0 | ROZPOCET
| VV |  | (1,05*2,18*2+1,1*1,97) "m.č. 3.13 |  | 6.745 | [12 empty] | VV | 2 | 2 | True | 0 | ROZPOCET
| VV |  | (1,05*2,18*3+1,6*2,53+0,8*1,97*3) "m.č. 3.14 |  | 15.643 | [12 empty] | VV | 2 | 2 | True | 0 | ROZPOCET
| VV |  | Součet |  | 230.112 | [12 empty] | VV | 2 | 4 | True | 1 | ROZPOCET
| VV |  | 230,112*1,2 'Přepočtené koeficientem množství |  | 276.134 | [12 empty] | VV | 2 | 2 | False | 1 | ROZPOCET
32 | K | 784181103 | Penetrace podkladu jednonásobná základní akrylátová bezbarvá v místnostech výšky přes 3,80 do 5,00 m | m2 | 2709.067 |  | 0 | CS ÚRS 2026 01 |  | základní |  | 0 | 0.00021 | 0.5689 | 0 | 0 | 16 | K | 2 |  |  |  | ROZPOCET | 0 | 0 | 0 | 0 | 0 | 1 | 0 | 16 | -1369051201
| Online PSC |  | https://podminky.urs.cz/item/CS_URS_2026_01/784181103 | [14 empty] | Online PSC | 2
| VV |  | 3.NP | [14 empty] | VV | 2 | 1 | True | 0 | ROZPOCET
| VV |  | 67,97+34,08*3,95 "m.č. 3.01 |  | 202.586 | [12 empty] | VV | 2 | 2 | True | 0 | ROZPOCET
| VV |  | 53,83+29,36*3,95 "m.č. 3.02 |  | 169.802 | [12 empty] | VV | 2 | 2 | True | 0 | ROZPOCET
| VV |  | 18,54+19,46*3,95 "m.č. 3.03 |  | 95.407 | [12 empty] | VV | 2 | 2 | True | 0 | ROZPOCET
| VV |  | 52,2+28,11*3,95 "m.č. 3.04 |  | 163.235 | [12 empty] | VV | 2 | 2 | True | 0 | ROZPOCET
| VV |  | 153,3+103,9*3,95 "m.č. 3.05 |  | 563.705 | [12 empty] | VV | 2 | 2 | True | 0 | ROZPOCET
| VV |  | 58,11+30,56*3,95 "m.č. 3.06 |  | 178.822 | [12 empty] | VV | 2 | 2 | True | 0 | ROZPOCET
| VV |  | 14,62+18,36*3,95 "m.č. 3.07 |  | 87.142 | [12 empty] | VV | 2 | 2 | True | 0 | ROZPOCET
| VV |  | 73,65+34,92*3,95 "m.č. 3.08 |  | 211.584 | [12 empty] | VV | 2 | 2 | True | 0 | ROZPOCET
| VV |  | 68,66+33,52*3,95 "m.č. 3.09 |  | 201.064 | [12 empty] | VV | 2 | 2 | True | 0 | ROZPOCET
| VV |  | 21,18+20,2*3,95 "m.č. 3.10 |  | 100.97 | [12 empty] | VV | 2 | 2 | True | 0 | ROZPOCET
| VV |  | 80,35+39,26*3,95 "m.č. 3.11 |  | 235.427 | [12 empty] | VV | 2 | 2 | True | 0 | ROZPOCET
| VV |  | 76,21+35,74*3,95 "m.č. 3.12 |  | 217.383 | [12 empty] | VV | 2 | 2 | True | 0 | ROZPOCET
| VV |  | 20,11+22,4*3,95 "m.č. 3.13 |  | 108.59 | [12 empty] | VV | 2 | 2 | True | 0 | ROZPOCET
| VV |  | 7,81+11,92+3,51+9,3+(17,63+26,67+9,69+18,22)*(3,95-2) "m.č. 3.14 |  | 173.35 | [12 empty] | VV | 2 | 2 | True | 0 | ROZPOCET
| VV |  | Součet |  | 2709.067 | [12 empty] | VV | 2 | 4 | True | 1 | ROZPOCET
33 | K | 784181109 | Penetrace podkladu jednonásobná základní akrylátová bezbarvá na schodišti o výšce podlaží přes 3,80 do 5,00 m | m2 | 206.427 |  | 0 | CS ÚRS 2026 01 |  | základní |  | 0 | 0.00021 | 0.04335 | 0 | 0 | 16 | K | 2 |  |  |  | ROZPOCET | 0 | 0 | 0 | 0 | 0 | 1 | 0 | 16 | -307141365
| Online PSC |  | https://podminky.urs.cz/item/CS_URS_2026_01/784181109 | [14 empty] | Online PSC | 2
| VV |  | 3.NP | [14 empty] | VV | 2 | 1 | True | 0 | ROZPOCET
| VV |  | (27,56*3,95+50,56)+(11,9*3,95) "m.č. 3.05 |  | 206.427 | [12 empty] | VV | 2 | 2 | True | 1 | ROZPOCET
34 | K | 784221103 | Malby z malířských směsí otěruvzdorných za sucha dvojnásobné, bílé za sucha otěruvzdorné dobře v místnostech výšky přes 3,80 do 5,00 m | m2 | 2154.892 |  | 0 | CS ÚRS 2026 01 |  | základní |  | 0 | 0.00029 | 0.62492 | 0 | 0 | 16 | K | 2 |  |  |  | ROZPOCET | 0 | 0 | 0 | 0 | 0 | 1 | 0 | 16 | -947852077
| Online PSC |  | https://podminky.urs.cz/item/CS_URS_2026_01/784221103 | [14 empty] | Online PSC | 2
| VV |  | 3.NP | [14 empty] | VV | 2 | 1 | True | 0 | ROZPOCET
| VV |  | 67,97+34,08*3,95 "m.č. 3.01 |  | 202.586 | [12 empty] | VV | 2 | 2 | True | 0 | ROZPOCET
| VV |  | 53,83+29,36*3,95 "m.č. 3.02 |  | 169.802 | [12 empty] | VV | 2 | 2 | True | 0 | ROZPOCET
| VV |  | 18,54+19,46*3,95 "m.č. 3.03 |  | 95.407 | [12 empty] | VV | 2 | 2 | True | 0 | ROZPOCET
| VV |  | 52,2+28,11*3,95 "m.č. 3.04 |  | 163.235 | [12 empty] | VV | 2 | 2 | True | 0 | ROZPOCET
| VV |  | 153,3+103,9*3,95 "m.č. 3.05 |  | 563.705 | [12 empty] | VV | 2 | 2 | True | 0 | ROZPOCET
| VV |  | 58,11+30,56*3,95 "m.č. 3.06 |  | 178.822 | [12 empty] | VV | 2 | 2 | True | 0 | ROZPOCET
| VV |  | 14,62+18,36*3,95 "m.č. 3.07 |  | 87.142 | [12 empty] | VV | 2 | 2 | True | 0 | ROZPOCET
| VV |  | 73,65+34,92*3,95 "m.č. 3.08 |  | 211.584 | [12 empty] | VV | 2 | 2 | True | 0 | ROZPOCET
| VV |  | 68,66+33,52*3,95 "m.č. 3.09 |  | 201.064 | [12 empty] | VV | 2 | 2 | True | 0 | ROZPOCET
| VV |  | 21,18+20,2*3,95 "m.č. 3.10 |  | 100.97 | [12 empty] | VV | 2 | 2 | True | 0 | ROZPOCET
| VV |  | 80,35+39,26*3,95 "m.č. 3.11 |  | 235.427 | [12 empty] | VV | 2 | 2 | True | 0 | ROZPOCET
| VV |  | 76,21+35,74*3,95 "m.č. 3.12 |  | 217.383 | [12 empty] | VV | 2 | 2 | True | 0 | ROZPOCET
| VV |  | 20,11+22,4*3,95 "m.č. 3.13 |  | 108.59 | [12 empty] | VV | 2 | 2 | True | 0 | ROZPOCET
| VV |  | 7,81+11,92+3,51+9,3+(17,63+26,67+9,69+18,22)*(3,95-2) "m.č. 3.14 |  | 173.35 | [12 empty] | VV | 2 | 2 | True | 0 | ROZPOCET
| VV |  | -554,175 "odpočet soklové části |  | -554.175 | [12 empty] | VV | 2 | 2 | True | 0 | ROZPOCET
| VV |  | Součet |  | 2154.892 | [12 empty] | VV | 2 | 4 | True | 1 | ROZPOCET
35 | K | 784221109 | Malby z malířských směsí otěruvzdorných za sucha dvojnásobné, bílé za sucha otěruvzdorné dobře na schodišti o výšce podlaží přes 3,80 do 5,00 m | m2 | 206.427 |  | 0 | CS ÚRS 2026 01 |  | základní |  | 0 | 0.00029 | 0.059864 | 0 | 0 | 16 | K | 2 |  |  |  | ROZPOCET | 0 | 0 | 0 | 0 | 0 | 1 | 0 | 16 | -1551330640
| Online PSC |  | https://podminky.urs.cz/item/CS_URS_2026_01/784221109 | [14 empty] | Online PSC | 2
| VV |  | 3.NP | [14 empty] | VV | 2 | 1 | True | 0 | ROZPOCET
| VV |  | (27,56*3,95+50,56)+(11,9*3,95) "m.č. 3.05 |  | 206.427 | [12 empty] | VV | 2 | 2 | True | 1 | ROZPOCET
36 | K | 784221153 | Malby z malířských směsí otěruvzdorných za sucha Příplatek k cenám dvojnásobných maleb na tónovacích automatech, v odstínu středně sytém | m2 | 1262.571 |  | 0 | CS ÚRS 2026 01 |  | základní |  | 0 | 1e-05 | 0.012626 | 0 | 0 | 16 | K | 2 |  |  |  | ROZPOCET | 0 | 0 | 0 | 0 | 0 | 1 | 0 | 16 | 256290760
| Online PSC |  | https://podminky.urs.cz/item/CS_URS_2026_01/784221153 | [14 empty] | Online PSC | 2
| P |  | Poznámka k položce: předpoklad 30% plochy maleb | [14 empty] | P | 2
| VV |  | (2154,892+206,427)*0,3+554,175 "3.NP |  | 1262.571 | [12 empty] | VV | 2 | 2 | True | 1 | ROZPOCET
37 | K | 7846601R2 | Omyvatelný nátěr soklové části, jednonásobný latexový v místnostech výšky přes 3,80 do 5,00 m | m2 | 554.175 |  | 0 |  |  | základní |  | 0 | 0.00021 | 0.11638 | 0 | 0 | 16 | K | 2 |  |  |  | ROZPOCET | 0 | 0 | 0 | 0 | 0 | 1 | 0 | 16 | -2001629086
| VV |  | 3.NP | [14 empty] | VV | 2 | 1 | True | 0 | ROZPOCET
| VV |  | 34,08*1,5 "m.č. 3.01 |  | 51.12 | [12 empty] | VV | 2 | 2 | True | 0 | ROZPOCET
| VV |  | 29,36*1,5 "m.č. 3.02 |  | 44.04 | [12 empty] | VV | 2 | 2 | True | 0 | ROZPOCET
| VV |  | 28,11*1,5 "m.č. 3.04 |  | 42.165 | [12 empty] | VV | 2 | 2 | True | 0 | ROZPOCET
| VV |  | 103,9*1,5 "m.č. 3.05 |  | 155.85 | [12 empty] | VV | 2 | 2 | True | 0 | ROZPOCET
| VV |  | 30,56*1,5 "m.č. 3.06 |  | 45.84 | [12 empty] | VV | 2 | 2 | True | 0 | ROZPOCET
| VV |  | 34,92*1,5 "m.č. 3.08 |  | 52.38 | [12 empty] | VV | 2 | 2 | True | 0 | ROZPOCET
| VV |  | 33,52*1,5 "m.č. 3.09 |  | 50.28 | [12 empty] | VV | 2 | 2 | True | 0 | ROZPOCET
| VV |  | 39,26*1,5 "m.č. 3.11 |  | 58.89 | [12 empty] | VV | 2 | 2 | True | 0 | ROZPOCET
| VV |  | 35,74*1,5 "m.č. 3.12 |  | 53.61 | [12 empty] | VV | 2 | 2 | True | 0 | ROZPOCET
| VV |  | Součet |  | 554.175 | [12 empty] | VV | 2 | 4 | True | 1 | ROZPOCET
| D | M | Práce a dodávky M |  |  |  | 0 |  |  |  |  | 0 |  | 0.38706 |  | 5.1363 | 3 | D | 0 |  |  |  | ROZPOCET | [6 empty] | 0
| D | 46-M | Zemní práce při extr.mont.pracích |  |  |  | 0 |  |  |  |  | 0 |  | 0.38706 |  | 5.1363 | 3 | D | 1 |  |  |  | ROZPOCET | [6 empty] | 0
38 | K | 460941111 | Vyplnění rýh vyplnění a omítnutí rýh ve stropech hloubky do 3 cm a šířky do 3 cm | m | 230 |  | 0 | CS ÚRS 2026 01 |  | základní |  | 0 | 0.00015 | 0.0345 | 0 | 0 | 64 | K | 2 |  |  |  | ROZPOCET | 0 | 0 | 0 | 0 | 0 | 1 | 0 | 64 | 1005680196
| Online PSC |  | https://podminky.urs.cz/item/CS_URS_2026_01/460941111 | [14 empty] | Online PSC | 2
| VV |  | 230 "3.NP |  | 230 | [12 empty] | VV | 2 | 2 | True | 1 | ROZPOCET
39 | K | 460941211 | Vyplnění rýh vyplnění a omítnutí rýh ve stěnách hloubky do 3 cm a šířky do 3 cm | m | 400 |  | 0 | CS ÚRS 2026 01 |  | základní |  | 0 | 0.00015 | 0.06 | 0 | 0 | 64 | K | 2 |  |  |  | ROZPOCET | 0 | 0 | 0 | 0 | 0 | 1 | 0 | 64 | -631776711
| Online PSC |  | https://podminky.urs.cz/item/CS_URS_2026_01/460941211 | [14 empty] | Online PSC | 2
| VV |  | 400 "3.NP |  | 400 | [12 empty] | VV | 2 | 2 | True | 1 | ROZPOCET
40 | K | 460941213 | Vyplnění rýh vyplnění a omítnutí rýh ve stěnách hloubky do 3 cm a šířky přes 5 do 7 cm | m | 200 |  | 0 | CS ÚRS 2026 01 |  | základní |  | 0 | 0.00035 | 0.07 | 0 | 0 | 64 | K | 2 |  |  |  | ROZPOCET | 0 | 0 | 0 | 0 | 0 | 1 | 0 | 64 | -1906910163
| Online PSC |  | https://podminky.urs.cz/item/CS_URS_2026_01/460941213 | [14 empty] | Online PSC | 2
| VV |  | 200 "3.NP |  | 200 | [12 empty] | VV | 2 | 2 | True | 1 | ROZPOCET
41 | K | 460941221 | Vyplnění rýh vyplnění a omítnutí rýh ve stěnách hloubky přes 3 do 5 cm a šířky do 5 cm | m | 80 |  | 0 | CS ÚRS 2026 01 |  | základní |  | 0 | 0.00042 | 0.0336 | 0 | 0 | 64 | K | 2 |  |  |  | ROZPOCET | 0 | 0 | 0 | 0 | 0 | 1 | 0 | 64 | 952472208
| Online PSC |  | https://podminky.urs.cz/item/CS_URS_2026_01/460941221 | [14 empty] | Online PSC | 2
| VV |  | 80 "3.NP |  | 80 | [12 empty] | VV | 2 | 2 | True | 1 | ROZPOCET
42 | K | 4609412R1 | Vyplnění rýh vyplnění a omítnutí rýh ve stěnách hloubky přes 7 do 10 cm a šířky do 5 cm | m | 62 |  | 0 |  |  | základní |  | 0 | 0.00093 | 0.05766 | 0 | 0 | 64 | K | 2 |  |  |  | ROZPOCET | 0 | 0 | 0 | 0 | 0 | 1 | 0 | 64 | -1129498181
| VV |  | 62 "3.NP |  | 62 | [12 empty] | VV | 2 | 2 | True | 1 | ROZPOCET
43 | K | 4609412R2 | Vyplnění rýh vyplnění a omítnutí rýh ve stěnách hloubky přes 7 do 10 cm a šířky přes 10 do 15 cm | m | 65 |  | 0 |  |  | základní |  | 0 | 0.00202 | 0.1313 | 0 | 0 | 64 | K | 2 |  |  |  | ROZPOCET | 0 | 0 | 0 | 0 | 0 | 1 | 0 | 64 | -538115975
| VV |  | 65 "3.NP |  | 65 | [12 empty] | VV | 2 | 2 | True | 1 | ROZPOCET
44 | K | 468081311 | Vybourání otvorů ve zdivu cihelném plochy do 0,0225 m2 a tloušťky do 15 cm | kus | 10 |  | 0 | CS ÚRS 2026 01 |  | základní |  | 0 | 0 | 0 | 0.004 | 0.04 | 64 | K | 2 |  |  |  | ROZPOCET | 0 | 0 | 0 | 0 | 0 | 1 | 0 | 64 | -1943478444
| Online PSC |  | https://podminky.urs.cz/item/CS_URS_2026_01/468081311 | [14 empty] | Online PSC | 2
| VV |  | 10 "3.NP |  | 10 | [12 empty] | VV | 2 | 2 | True | 1 | ROZPOCET
45 | K | 468081313 | Vybourání otvorů ve zdivu cihelném plochy do 0,0225 m2 a tloušťky přes 30 do 45 cm | kus | 20 |  | 0 | CS ÚRS 2026 01 |  | základní |  | 0 | 0 | 0 | 0.012 | 0.24 | 64 | K | 2 |  |  |  | ROZPOCET | 0 | 0 | 0 | 0 | 0 | 1 | 0 | 64 | -1092070902
| Online PSC |  | https://podminky.urs.cz/item/CS_URS_2026_01/468081313 | [14 empty] | Online PSC | 2
| VV |  | 20 "3.NP |  | 20 | [12 empty] | VV | 2 | 2 | True | 1 | ROZPOCET
46 | K | 468081314 | Vybourání otvorů ve zdivu cihelném plochy do 0,0225 m2 a tloušťky přes 45 do 60 cm | kus | 20 |  | 0 | CS ÚRS 2026 01 |  | základní |  | 0 | 0 | 0 | 0.016 | 0.32 | 64 | K | 2 |  |  |  | ROZPOCET | 0 | 0 | 0 | 0 | 0 | 1 | 0 | 64 | 1735251262
| Online PSC |  | https://podminky.urs.cz/item/CS_URS_2026_01/468081314 | [14 empty] | Online PSC | 2
| VV |  | 20 "3.NP |  | 20 | [12 empty] | VV | 2 | 2 | True | 1 | ROZPOCET
47 | K | 468082212 | Vybourání otvorů ve stropech a klenbách železobetonových plochy do 0,09 m2 a tloušťky přes 10 do 20 cm | kus | 1 |  | 0 | CS ÚRS 2026 01 |  | základní |  | 0 | 0 | 0 | 0.05 | 0.05 | 64 | K | 2 |  |  |  | ROZPOCET | 0 | 0 | 0 | 0 | 0 | 1 | 0 | 64 | -478070004
| Online PSC |  | https://podminky.urs.cz/item/CS_URS_2026_01/468082212 | [14 empty] | Online PSC | 2
| VV |  | 1 "3.NP, stoupačka |  | 1 | [12 empty] | VV | 2 | 2 | True | 1 | ROZPOCET
48 | K | 468094111 | Vyvrtání (vyfrézování) otvorů pro elektroinstalační krabice ve stěnách z cihel, hloubky do 6 cm | kus | 18 |  | 0 | CS ÚRS 2026 01 |  | základní |  | 0 | 0 | 0 | 0.00057 | 0.01026 | 64 | K | 2 |  |  |  | ROZPOCET | 0 | 0 | 0 | 0 | 0 | 1 | 0 | 64 | -1045580694
| Online PSC |  | https://podminky.urs.cz/item/CS_URS_2026_01/468094111 | [14 empty] | Online PSC | 2
| VV |  | 18 "3.NP |  | 18 | [12 empty] | VV | 2 | 2 | True | 1 | ROZPOCET
49 | K | 46810121R | Vysekání rýh pro montáž trubek a kabelů ve stropech hloubky do 3 cm a šířky do 3 cm | m | 230 |  | 0 |  |  | základní |  | 0 | 0 | 0 | 0.002 | 0.46 | 64 | K | 2 |  |  |  | ROZPOCET | 0 | 0 | 0 | 0 | 0 | 1 | 0 | 64 | -2027365299
| VV |  | 230 "3.NP |  | 230 | [12 empty] | VV | 2 | 2 | True | 1 | ROZPOCET
50 | K | 468101411 | Vysekání rýh pro montáž trubek a kabelů v cihelných zdech hloubky do 3 cm a šířky do 3 cm | m | 400 |  | 0 | CS ÚRS 2026 01 |  | základní |  | 0 | 0 | 0 | 0.002 | 0.8 | 64 | K | 2 |  |  |  | ROZPOCET | 0 | 0 | 0 | 0 | 0 | 1 | 0 | 64 | 1179424555
| Online PSC |  | https://podminky.urs.cz/item/CS_URS_2026_01/468101411 | [14 empty] | Online PSC | 2
| VV |  | 400 "3.NP |  | 400 | [12 empty] | VV | 2 | 2 | True | 1 | ROZPOCET
51 | K | 468101413 | Vysekání rýh pro montáž trubek a kabelů v cihelných zdech hloubky do 3 cm a šířky přes 5 do 7 cm | m | 200 |  | 0 | CS ÚRS 2026 01 |  | základní |  | 0 | 0 | 0 | 0.004 | 0.8 | 64 | K | 2 |  |  |  | ROZPOCET | 0 | 0 | 0 | 0 | 0 | 1 | 0 | 64 | 429246153
| Online PSC |  | https://podminky.urs.cz/item/CS_URS_2026_01/468101413 | [14 empty] | Online PSC | 2
| VV |  | 200 "2.NP |  | 200 | [12 empty] | VV | 2 | 2 | True | 1 | ROZPOCET
52 | K | 468101421 | Vysekání rýh pro montáž trubek a kabelů v cihelných zdech hloubky přes 3 do 5 cm a šířky do 5 cm | m | 80 |  | 0 | CS ÚRS 2026 01 |  | základní |  | 0 | 0 | 0 | 0.005 | 0.4 | 64 | K | 2 |  |  |  | ROZPOCET | 0 | 0 | 0 | 0 | 0 | 1 | 0 | 64 | -154166336
| Online PSC |  | https://podminky.urs.cz/item/CS_URS_2026_01/468101421 | [14 empty] | Online PSC | 2
| VV |  | 80 "2.NP |  | 80 | [12 empty] | VV | 2 | 2 | True | 1 | ROZPOCET
53 | K | 4681014R1 | Vysekání rýh pro montáž trubek a kabelů v cihelných zdech hloubky přes 7 do 10 cm a šířky do 5 cm | m | 62 |  | 0 |  |  | základní |  | 0 | 0 | 0 | 0.0105 | 0.651 | 64 | K | 2 |  |  |  | ROZPOCET | 0 | 0 | 0 | 0 | 0 | 1 | 0 | 64 | -258883838
| VV |  | 62 "3.NP |  | 62 | [12 empty] | VV | 2 | 2 | True | 1 | ROZPOCET
54 | K | 4681014R2 | Vysekání rýh pro montáž trubek a kabelů v cihelných zdech hloubky přes 5 do 7 cm a šířky přes 10 do 15 cm | m | 65 |  | 0 |  |  | základní |  | 0 | 0 | 0 | 0.021 | 1.365 | 64 | K | 2 |  |  |  | ROZPOCET | 0 | 0 | 0 | 0 | 0 | 1 | 0 | 64 | -1729252751
| VV |  | 65 "3.NP |  | 65 | [12 empty] | VV | 2 | 2 | True | 1 | ROZPOCET
55 | K | 469972112 | Odvoz suti nebo vybouraných hmot bez naložení, se složením a hrubým urovnáním suti do 1 km | t | 5.136 |  | 0 | CS ÚRS 2026 01 |  | základní |  | 0 | 0 | 0 | 0 | 0 | 64 | K | 2 |  |  |  | ROZPOCET | 0 | 0 | 0 | 0 | 0 | 1 | 0 | 64 | 1488357739
| Online PSC |  | https://podminky.urs.cz/item/CS_URS_2026_01/469972112 | [14 empty] | Online PSC | 2
56 | K | 469972122 | Odvoz suti nebo vybouraných hmot bez naložení, se složením a hrubým urovnáním suti Příplatek k ceně za každý další i započatý 1 km | t | 97.584 |  | 0 | CS ÚRS 2026 01 |  | základní |  | 0 | 0 | 0 | 0 | 0 | 64 | K | 2 |  |  |  | ROZPOCET | 0 | 0 | 0 | 0 | 0 | 1 | 0 | 64 | 308627467
| Online PSC |  | https://podminky.urs.cz/item/CS_URS_2026_01/469972122 | [14 empty] | Online PSC | 2
| P |  | Poznámka k položce: do 20km | [14 empty] | P | 2
| VV |  | 5,136*19 'Přepočtené koeficientem množství |  | 97.584 | [12 empty] | VV | 2 | 2 | False | 1 | ROZPOCET
57 | K | 469972311 | Nakládání suti nebo vybouraných hmot na dopravní prostředky pro vodorovnou dopravu suti | t | 5.136 |  | 0 | CS ÚRS 2026 01 |  | základní |  | 0 | 0 | 0 | 0 | 0 | 64 | K | 2 |  |  |  | ROZPOCET | 0 | 0 | 0 | 0 | 0 | 1 | 0 | 64 | -1070722144
| Online PSC |  | https://podminky.urs.cz/item/CS_URS_2026_01/469972311 | [14 empty] | Online PSC | 2
58 | K | 469973124 | Poplatek za předání stavebního odpadu recyklačnímu zařízení směsného a demoličního zatříděného do Katalogu odpadů pod kódem 17 09 04 | t | 5.136 |  | 0 | CS ÚRS 2026 01 |  | základní |  | 0 | 0 | 0 | 0 | 0 | 64 | K | 2 |  |  |  | ROZPOCET | 0 | 0 | 0 | 0 | 0 | 1 | 0 | 64 | -1216596421
| Online PSC |  | https://podminky.urs.cz/item/CS_URS_2026_01/469973124 | [14 empty] | Online PSC | 2
59 | K | 469981111 | Přesun hmot pro pomocné stavební práce při elektromontážích dopravní vzdálenost do 1000 m | t | 0.387 |  | 0 | CS ÚRS 2026 01 |  | základní |  | 0 | 0 | 0 | 0 | 0 | 64 | K | 2 |  |  |  | ROZPOCET | 0 | 0 | 0 | 0 | 0 | 1 | 0 | 64 | -186675616
| Online PSC |  | https://podminky.urs.cz/item/CS_URS_2026_01/469981111 | [14 empty] | Online PSC | 2

## 02 - Elektroinstalace_02
{f2eb1a42-c72d-4114-81f9-161b5d5cb98f}
2
| KRYCÍ LIST SOUPISU PRACÍ | [7 empty] | v --- níže se nacházejí doplnkové a pomocné údaje k sestavám --- v | [8 empty] | False
Stavba:
OA Chrudim - rekonstrukce elektroinstalace
Objekt:
3.NP - 3. nadzemní podlaží
Soupis:
02 - Elektroinstalace
| KSO: |  | 801 34 |  |  | CC-CZ:
| Místo: |  | Tyršovo nám. 250, 537 01 Chrudim |  |  | Datum: | 8. 5. 2026
| Zadavatel: |  |  |  |  | IČ:
|  | Pardubický kraj |  |  |  | DIČ:
| Účastník: |  |  |  |  | IČ: | Vyplň údaj
|  | Vyplň údaj |  |  |  | DIČ: | Vyplň údaj
| Projektant: |  |  |  |  | IČ:
|  | AZ Optimal |  |  |  | DIČ:
| Zpracovatel: |  |  |  |  | IČ:
DIČ:
Poznámka:
| Cena bez DPH | [5 empty] | 0
|  |  | Základ daně |  |  | Sazba daně | Výše daně
| DPH | základní | 0 |  |  | 21% | 0
|  | snížená | 0 |  |  | 12% | 0
|  | zákl. přenesená | 0 |  |  | 21% | 0
|  | sníž. přenesená | 0 |  |  | 12% | 0
|  | nulová | 0 |  |  | 0% | 0
| Cena s DPH |  |  | v | CZK |  | 0
REKAPITULACE ČLENĚNÍ SOUPISU PRACÍ
Stavba:
OA Chrudim - rekonstrukce elektroinstalace
Objekt:
3.NP - 3. nadzemní podlaží
Soupis:
02 - Elektroinstalace
Místo: |  |  | Tyršovo nám. 250, 537 01 Chrudim |  |  | Datum: | 8. 5. 2026
Zadavatel: |  |  | Pardubický kraj |  |  | Projektant: | AZ Optimal
Účastník: |  |  | Vyplň údaj |  |  | Zpracovatel:
Kód dílu - Popis | [6 empty] | Cena celkem [CZK]
Náklady stavby celkem | [6 empty] | 0 | [11 empty] | -1
| 21-M - Elektromontáže | [5 empty] | 0
| 21-MAT - Materiál elektromontážní | [5 empty] | 0
| 21-ROZ - Rozvaděče | [5 empty] | 0
| OST.1 - Ostatní náklady | [5 empty] | 0
| 21-SR1 - Sdělovací rozvod - jednotný čas | [5 empty] | 0
| MAT-SR1 - Materiál | [5 empty] | 0
| MNT-SR1 - Montáž | [5 empty] | 0
| 21-SR2 - Školní rozhlas | [5 empty] | 0
| MAT-SR2 - Materiál | [5 empty] | 0
| MNT-SR2 - Montáž | [5 empty] | 0
SOUPIS PRACÍ
Stavba:
OA Chrudim - rekonstrukce elektroinstalace
Objekt:
3.NP - 3. nadzemní podlaží
Soupis:
02 - Elektroinstalace
Místo: |  |  | Tyršovo nám. 250, 537 01 Chrudim |  |  | Datum: | 8. 5. 2026
Zadavatel: |  |  | Pardubický kraj |  |  | Projektant: | AZ Optimal
Účastník: |  |  | Vyplň údaj |  |  | Zpracovatel:
PČ | Typ | Kód | Popis | MJ | Množství | J.cena [CZK] | Cena celkem [CZK] | Cenová soustava |  | DPH | J. Nh [h] | Nh celkem [h] | J. hmotnost [t] | Hmotnost celkem [t] | J. suť [t] | Suť Celkem [t]
Náklady soupisu celkem | [6 empty] | 0 |  |  |  |  | 0 |  | 0.01148 |  | 0 |  | D | -1 | [7 empty] | 0
| D | 21-M | Elektromontáže |  |  |  | 0 |  |  |  |  | 0 |  | 0 |  | 0 | 4 | D | 0 | ROZPOCET | [6 empty] | 0
1 | K | 210010002 | Trubka ohebná pod omítku typ 23 16 mm | m | 10 |  | 0 |  |  | základní |  | 0 | 0 | 0 | 0 | 0 | 64 | K | 1 | ROZPOCET | 0 | 0 | 0 | 0 | 0 | 1 | 0 | 64 | -972031544
2 | K | 21001003 | Trubka ohebná pod omítku typ 23 29 mm | m | 10 |  | 0 |  |  | základní |  | 0 | 0 | 0 | 0 | 0 | 64 | K | 1 | ROZPOCET | 0 | 0 | 0 | 0 | 0 | 1 | 0 | 64 | -1090002439
3 | K | 210010003.1 | Trubka ohebná pod omítku typ 23 36 mm | m | 84 |  | 0 |  |  | základní |  | 0 | 0 | 0 | 0 | 0 | 64 | K | 1 | ROZPOCET | 0 | 0 | 0 | 0 | 0 | 1 | 0 | 64 | 377312343
4 | K | 210010301 | Krabice přístrojová bez zapojení | kus | 200 |  | 0 |  |  | základní |  | 0 | 0 | 0 | 0 | 0 | 64 | K | 1 | ROZPOCET | 0 | 0 | 0 | 0 | 0 | 1 | 0 | 64 | -2113868099
5 | K | 210010313 | Montáž krabic odbočných zapuštěných pod omítku | kus | 11 |  | 0 |  |  | základní |  | 0 | 0 | 0 | 0 | 0 | 64 | K | 1 | ROZPOCET | 0 | 0 | 0 | 0 | 0 | 1 | 0 | 64 | -361413140
6 | K | 210010321 | Krabice odbočná KR 68 včetně zapojení | kus | 30 |  | 0 |  |  | základní |  | 0 | 0 | 0 | 0 | 0 | 64 | K | 1 | ROZPOCET | 0 | 0 | 0 | 0 | 0 | 1 | 0 | 64 | -186908040
7 | K | 210010322 | Krabice odbočná KR 97 včetně zapojení | kus | 10 |  | 0 |  |  | základní |  | 0 | 0 | 0 | 0 | 0 | 64 | K | 1 | ROZPOCET | 0 | 0 | 0 | 0 | 0 | 1 | 0 | 64 | 1848041727
8 | K | 210010323.1 | Krabice odboč K0125 | kus | 21 |  | 0 |  |  | základní |  | 0 | 0 | 0 | 0 | 0 | 64 | K | 1 | ROZPOCET | 0 | 0 | 0 | 0 | 0 | 1 | 0 | 64 | -1964273996
9 | K | 210020652 | Konstrukce ocel nosná do 10 kg | kus | 4 |  | 0 |  |  | základní |  | 0 | 0 | 0 | 0 | 0 | 64 | K | 1 | ROZPOCET | 0 | 0 | 0 | 0 | 0 | 1 | 0 | 64 | 1400857841
10 | K | 210021015 | Krabice plastová odbočná IP44 | kus | 4 |  | 0 |  |  | základní |  | 0 | 0 | 0 | 0 | 0 | 64 | K | 1 | ROZPOCET | 0 | 0 | 0 | 0 | 0 | 1 | 0 | 64 | 581537405
11 | K | 210021037 | Zakrytí otvorů kruhových D do 200 mm | kus | 10 |  | 0 |  |  | základní |  | 0 | 0 | 0 | 0 | 0 | 64 | K | 1 | ROZPOCET | 0 | 0 | 0 | 0 | 0 | 1 | 0 | 64 | -571735891
12 | K | 210100001.1 | Ukonč vodičů-rozvaděč,zap 2,5 | kus | 235 |  | 0 |  |  | základní |  | 0 | 0 | 0 | 0 | 0 | 64 | K | 1 | ROZPOCET | 0 | 0 | 0 | 0 | 0 | 1 | 0 | 64 | 1928052735
13 | K | 210100002.1 | Ukonč vodičů-rozvaděč,zap 6 | kus | 60 |  | 0 |  |  | základní |  | 0 | 0 | 0 | 0 | 0 | 64 | K | 1 | ROZPOCET | 0 | 0 | 0 | 0 | 0 | 1 | 0 | 64 | -389147969
14 | K | 210100003.1 | Ukonč vodičů-rozvaděč,zap 16 | kus | 5 |  | 0 |  |  | základní |  | 0 | 0 | 0 | 0 | 0 | 64 | K | 1 | ROZPOCET | 0 | 0 | 0 | 0 | 0 | 1 | 0 | 64 | -5583265
15 | K | 210110021 | Montáž vypínačů nástěnných 1P. IP44 | kus | 1 |  | 0 |  |  | základní |  | 0 | 0 | 0 | 0 | 0 | 64 | K | 1 | ROZPOCET | 0 | 0 | 0 | 0 | 0 | 1 | 0 | 64 | -1601327132
16 | K | 210110041 | Spínač zapuštěný jednopól | kus | 24 |  | 0 |  |  | základní |  | 0 | 0 | 0 | 0 | 0 | 64 | K | 1 | ROZPOCET | 0 | 0 | 0 | 0 | 0 | 1 | 0 | 64 | 819610371
17 | K | 210110043 | Spínač zapuštěný sériový | kus | 3 |  | 0 |  |  | základní |  | 0 | 0 | 0 | 0 | 0 | 64 | K | 1 | ROZPOCET | 0 | 0 | 0 | 0 | 0 | 1 | 0 | 64 | 691225460
18 | K | 210110075.1 | Spínač - tlačítkový 1/0 | kus | 6 |  | 0 |  |  | základní |  | 0 | 0 | 0 | 0 | 0 | 64 | K | 1 | ROZPOCET | 0 | 0 | 0 | 0 | 0 | 1 | 0 | 64 | -113387180
19 | K | 210111012 | Zásuvka domov,polozap 2P+Z 2xzapoj | kus | 152 |  | 0 |  |  | základní |  | 0 | 0 | 0 | 0 | 0 | 64 | K | 1 | ROZPOCET | 0 | 0 | 0 | 0 | 0 | 1 | 0 | 64 | 531802267
20 | K | 210120102.1 | Zásuvka domov, dvojitá polozap 2P+Z 2xzapoj | kus | 14 |  | 0 |  |  | základní |  | 0 | 0 | 0 | 0 | 0 | 64 | K | 1 | ROZPOCET | 0 | 0 | 0 | 0 | 0 | 1 | 0 | 64 | -721320255
21 | K | 210190001 | Montáž rozvodnic oceloplech 20kg | kus | 8 |  | 0 |  |  | základní |  | 0 | 0 | 0 | 0 | 0 | 64 | K | 1 | ROZPOCET | 0 | 0 | 0 | 0 | 0 | 1 | 0 | 64 | -910137958
22 | K | 210190002 | Montáž rozvodnic oceloplech 50kg | kus | 1 |  | 0 |  |  | základní |  | 0 | 0 | 0 | 0 | 0 | 64 | K | 1 | ROZPOCET | 0 | 0 | 0 | 0 | 0 | 1 | 0 | 64 | 474571732
23 | K | 210201005.1 | Demontáž stávajicích svítidel | kus | 118 |  | 0 |  |  | základní |  | 0 | 0 | 0 | 0 | 0 | 64 | K | 1 | ROZPOCET | 0 | 0 | 0 | 0 | 0 | 1 | 0 | 64 | -1082487273
24 | K | 210201006 | Zpětná montáž stávajicích svítidel | kus | 118 |  | 0 |  |  | základní |  | 0 | 0 | 0 | 0 | 0 | 64 | K | 1 | ROZPOCET | 0 | 0 | 0 | 0 | 0 | 1 | 0 | 64 | -1877336887
25 | K | 210201007 | Svítidlo nouzové montáž | kus | 3 |  | 0 |  |  | základní |  | 0 | 0 | 0 | 0 | 0 | 64 | K | 1 | ROZPOCET | 0 | 0 | 0 | 0 | 0 | 1 | 0 | 64 | -734069746
26 | K | 210201008 | Čištění stávajicích svítidel | kus | 118 |  | 0 |  |  | základní |  | 0 | 0 | 0 | 0 | 0 | 64 | K | 1 | ROZPOCET | 0 | 0 | 0 | 0 | 0 | 1 | 0 | 64 | -1739749365
27 | K | 210220302 | Svorka hromosvod nad 2 /ST,SJ,atd/ | kus | 10 |  | 0 |  |  | základní |  | 0 | 0 | 0 | 0 | 0 | 64 | K | 1 | ROZPOCET | 0 | 0 | 0 | 0 | 0 | 1 | 0 | 64 | -1227847780
28 | K | 210220321 | Svorka na potrubí Bernard Cu pás | kus | 10 |  | 0 |  |  | základní |  | 0 | 0 | 0 | 0 | 0 | 64 | K | 1 | ROZPOCET | 0 | 0 | 0 | 0 | 0 | 1 | 0 | 64 | -129288432
29 | K | 210220350 | Montáž podlahové krabice | kus | 1 |  | 0 |  |  | základní |  | 0 | 0 | 0 | 0 | 0 | 64 | K | 1 | ROZPOCET | 0 | 0 | 0 | 0 | 0 | 1 | 0 | 64 | 1688675978
30 | K | 210800101 | Kabel CYKY 750V 2x1,5 ulož pod omít | m | 45 |  | 0 |  |  | základní |  | 0 | 0 | 0 | 0 | 0 | 64 | K | 1 | ROZPOCET | 0 | 0 | 0 | 0 | 0 | 1 | 0 | 64 | 925745304
31 | K | 210800105 | Kabel CYKY 750V 3x1,5 ulož pod omít | m | 570 |  | 0 |  |  | základní |  | 0 | 0 | 0 | 0 | 0 | 64 | K | 1 | ROZPOCET | 0 | 0 | 0 | 0 | 0 | 1 | 0 | 64 | -251627747
32 | K | 210800106 | Kabel CYKY 750V 3x2,5 ulož pod omít | m | 1250 |  | 0 |  |  | základní |  | 0 | 0 | 0 | 0 | 0 | 64 | K | 1 | ROZPOCET | 0 | 0 | 0 | 0 | 0 | 1 | 0 | 64 | -1648184737
33 | K | 210800109.1 | Kabel CYKY 750V 4x1,5 ulož pod omít | m | 10 |  | 0 |  |  | základní |  | 0 | 0 | 0 | 0 | 0 | 64 | K | 1 | ROZPOCET | 0 | 0 | 0 | 0 | 0 | 1 | 0 | 64 | -2020634098
34 | K | 210800115 | Kabel CYKY 750V 5x1,5 ulož pod omít | m | 220 |  | 0 |  |  | základní |  | 0 | 0 | 0 | 0 | 0 | 64 | K | 1 | ROZPOCET | 0 | 0 | 0 | 0 | 0 | 1 | 0 | 64 | 1762346033
35 | K | 210800118 | Kabel CYKY 750V 5x6 ulož pod omít | m | 240 |  | 0 |  |  | základní |  | 0 | 0 | 0 | 0 | 0 | 64 | K | 1 | ROZPOCET | 0 | 0 | 0 | 0 | 0 | 1 | 0 | 64 | -1318941113
36 | K | 210800119 | Kabel CYKY 750V 5x10 ulož pod omít | m | 40 |  | 0 |  |  | základní |  | 0 | 0 | 0 | 0 | 0 | 64 | K | 1 | ROZPOCET | 0 | 0 | 0 | 0 | 0 | 1 | 0 | 64 | -1889754859
37 | K | 210800120 | Kabel CYKY 750V 5x16 ulož pod omít | m | 12 |  | 0 |  |  | základní |  | 0 | 0 | 0 | 0 | 0 | 64 | K | 1 | ROZPOCET | 0 | 0 | 0 | 0 | 0 | 1 | 0 | 64 | -273455828
38 | K | 210801311 | Montáž izolovaných vodičů měděných do 1 kV bez ukončení uložených volně plných nebo laněných s PVC pláštěm, bezhalogenových, ohniodolných (např. CY, CHAH-V) průřezu žíly 1,5 až 16 mm2 | m | 50 |  | 0 |  |  | základní |  | 0 | 0 | 0 | 0 | 0 | 64 | K | 1 | ROZPOCET | 0 | 0 | 0 | 0 | 0 | 1 | 0 | 64 | 472996440
39 | K | 210810100.2 | Montáž nouzového modulu do stávajícího.svítidla | kus | 3 |  | 0 |  |  | základní |  | 0 | 0 | 0 | 0 | 0 | 64 | K | 1 | ROZPOCET | 0 | 0 | 0 | 0 | 0 | 1 | 0 | 64 | -178337156
| D | 21-MAT | Materiál elektromontážní |  |  |  | 0 |  |  |  |  | 0 |  | 0.01148 |  | 0 | 4 | D | 0 | ROZPOCET | [6 empty] | 0
40 | M | 341110000 | kabel silový s Cu jádrem CYKY 2Ax1,5mm2 | m | 45 |  | 0 |  |  | základní |  | 0 | 0 | 0 | 0 | 0 | 128 | M | 1 | ROZPOCET | 0 | 0 | 0 | 0 | 0 | 1 | 0 | 128 | 1074874474
41 | M | 341110300 | kabel silový s Cu jádrem CYKY 3Ax1,5mm2 | m | 20 |  | 0 |  |  | základní |  | 0 | 0 | 0 | 0 | 0 | 128 | M | 1 | ROZPOCET | 0 | 0 | 0 | 0 | 0 | 1 | 0 | 128 | -771803407
42 | M | 341110302 | kabel silový s Cu jádrem CYKY 3Cx1,5mm2 | m | 550 |  | 0 |  |  | základní |  | 0 | 0 | 0 | 0 | 0 | 128 | M | 1 | ROZPOCET | 0 | 0 | 0 | 0 | 0 | 1 | 0 | 128 | 991560817
43 | M | 341110362 | kabel silový s Cu jádrem CYKY 3Cx2,5mm2 | m | 1250 |  | 0 |  |  | základní |  | 0 | 0 | 0 | 0 | 0 | 128 | M | 1 | ROZPOCET | 0 | 0 | 0 | 0 | 0 | 1 | 0 | 128 | 621385316
44 | M | 341110601 | kabel silový s Cu jádrem CYKY 4Dx1,5mm2 | m | 10 |  | 0 |  |  | základní |  | 0 | 0 | 0 | 0 | 0 | 128 | M | 1 | ROZPOCET | 0 | 0 | 0 | 0 | 0 | 1 | 0 | 128 | -1214489895
45 | M | 341110900 | kabel silový s Cu jádrem CYKY 5Cx1,5mm2 | m | 220 |  | 0 |  |  | základní |  | 0 | 0 | 0 | 0 | 0 | 128 | M | 1 | ROZPOCET | 0 | 0 | 0 | 0 | 0 | 1 | 0 | 128 | 1474143561
46 | M | 341111000 | kabel silový s Cu jádrem CYKY 5x6 mm2 | m | 240 |  | 0 |  |  | základní |  | 0 | 0 | 0 | 0 | 0 | 128 | M | 1 | ROZPOCET | 0 | 0 | 0 | 0 | 0 | 1 | 0 | 128 | -1018094915
47 | M | 341111010 | kabel silový s Cu jádrem CYKY 5Cx10mm2 | m | 40 |  | 0 |  |  | základní |  | 0 | 0 | 0 | 0 | 0 | 128 | M | 1 | ROZPOCET | 0 | 0 | 0 | 0 | 0 | 1 | 0 | 128 | -873656538
48 | M | 341111020 | kabel silový s Cu jádrem CYKY 5Cx16mm2 | m | 12 |  | 0 |  |  | základní |  | 0 | 0 | 0 | 0 | 0 | 128 | M | 1 | ROZPOCET | 0 | 0 | 0 | 0 | 0 | 1 | 0 | 128 | 1510641221
49 | M | 341408260 | vodič silový CY 6 mm2, zž | m | 20 |  | 0 |  |  | základní |  | 0 | 0 | 0 | 0 | 0 | 128 | M | 1 | ROZPOCET | 0 | 0 | 0 | 0 | 0 | 1 | 0 | 128 | -988430923
50 | M | 341408270 | vodič silový CY 10mm2,zž | m | 10 |  | 0 |  |  | základní |  | 0 | 0 | 0 | 0 | 0 | 128 | M | 1 | ROZPOCET | 0 | 0 | 0 | 0 | 0 | 1 | 0 | 128 | -116336754
51 | M | 345356229 | spínač č.1 10A TANGO -bílá, IP20, komplet | kus | 24 |  | 0 |  |  | základní |  | 0 | 0 | 0 | 0 | 0 | 128 | M | 1 | ROZPOCET | 0 | 0 | 0 | 0 | 0 | 1 | 0 | 128 | -1769144918
52 | M | 345356230 | přepínač č.5 10A TANGO - bílá,IP20, komplet | kus | 3 |  | 0 |  |  | základní |  | 0 | 0 | 0 | 0 | 0 | 128 | M | 1 | ROZPOCET | 0 | 0 | 0 | 0 | 0 | 1 | 0 | 128 | -633887503
53 | M | 345514100 | dvojzásuvka 16A/230V-bílá, IP20, pod om.komplet | kus | 14 |  | 0 |  |  | základní |  | 0 | 0 | 0 | 0 | 0 | 128 | M | 1 | ROZPOCET | 0 | 0 | 0 | 0 | 0 | 1 | 0 | 128 | 1933883840
54 | M | 345711240.1 | zásuvka 16A/230V-bílá,IP20,pod om.komplet | kus | 152 |  | 0 |  |  | základní |  | 0 | 0 | 0 | 0 | 0 | 128 | M | 1 | ROZPOCET | 0 | 0 | 0 | 0 | 0 | 1 | 0 | 128 | 879432267
55 | M | 345710500 | tlačítko 1/0 - bílá -TANGO, IP20, pod om.komplet | kus | 6 |  | 0 |  |  | základní |  | 0 | 0 | 0 | 0 | 0 | 128 | M | 1 | ROZPOCET | 0 | 0 | 0 | 0 | 0 | 1 | 0 | 128 | 2015305468
56 | M | 345715180 | krabice univerzální z PH KU 68/2-1901 | kus | 200 |  | 0 |  |  | základní |  | 0 | 0 | 0 | 0 | 0 | 128 | M | 1 | ROZPOCET | 0 | 0 | 0 | 0 | 0 | 1 | 0 | 128 | 1794842821
57 | M | 345715210 | krabice univerzální z PH KU 68/2-1903 | kus | 30 |  | 0 |  |  | základní |  | 0 | 0 | 0 | 0 | 0 | 128 | M | 1 | ROZPOCET | 0 | 0 | 0 | 0 | 0 | 1 | 0 | 128 | 458286543
58 | M | 345715630 | rozvodka krabicová z PH KR 97/5 | kus | 10 |  | 0 |  |  | základní |  | 0 | 0 | 0 | 0 | 0 | 128 | M | 1 | ROZPOCET | 0 | 0 | 0 | 0 | 0 | 1 | 0 | 128 | -206354537
59 | M | 345715640 | rozvodka krabicová z PH KR 125 | kus | 1 |  | 0 |  |  | základní |  | 0 | 0 | 0 | 0 | 0 | 128 | M | 1 | ROZPOCET | 0 | 0 | 0 | 0 | 0 | 1 | 0 | 128 | 1685781065
60 | M | 345715240 | krabice odbočná s víčkem z PH KO125 | kus | 21 |  | 0 |  |  | základní |  | 0 | 0 | 0 | 0 | 0 | 128 | M | 1 | ROZPOCET | 0 | 0 | 0 | 0 | 0 | 1 | 0 | 128 | -1006125866
61 | M | 345715805 | Krabice plastová f.HENSEL D 9125/CR | kus | 4 |  | 0 |  |  | základní |  | 0 | 0 | 0 | 0 | 0 | 128 | M | 1 | ROZPOCET | 0 | 0 | 0 | 0 | 0 | 1 | 0 | 128 | -1717232831
62 | M | 354418950 | svorka připojovací SP1 | kus | 10 |  | 0 |  |  | základní |  | 0 | 0 | 0 | 0 | 0 | 128 | M | 1 | ROZPOCET | 0 | 0 | 0 | 0 | 0 | 1 | 0 | 128 | 2076350283
63 | M | 348381005 | nouz. svítidlo LED 11W s vlast. zdojem 1h,IP20 | kus | 3 |  | 0 |  |  | základní |  | 0 | 0 | 0 | 0 | 0 | 128 | M | 1 | ROZPOCET | 0 | 0 | 0 | 0 | 0 | 1 | 0 | 128 | 409541001
64 | M | 341408261 | vodič silový CY4mm2,zž | m | 20 |  | 0 |  |  | základní |  | 0 | 0 | 0 | 0 | 0 | 128 | M | 1 | ROZPOCET | 0 | 0 | 0 | 0 | 0 | 1 | 0 | 128 | -975076948
65 | M | 354419970 | svorka ST50 na potrubí 50mm | kus | 10 |  | 0 |  |  | základní |  | 0 | 0 | 0 | 0 | 0 | 128 | M | 1 | ROZPOCET | 0 | 0 | 0 | 0 | 0 | 1 | 0 | 128 | 192940572
66 | M | 354450002.1 | podlahová krabice KOPOBOX80 kompletní,vč rámu a zásuvek 45x45 | kus | 1 |  | 0 |  |  | základní |  | 0 | 0 | 0 | 0 | 0 | 128 | M | 1 | ROZPOCET | 0 | 0 | 0 | 0 | 0 | 1 | 0 | 128 | -1991556609
67 | M | 354450005.1 | nouzový modul do stáv.zářivkových svítidel, 1h | kus | 3 |  | 0 |  |  | základní |  | 0 | 0 | 0 | 0 | 0 | 128 | M | 1 | ROZPOCET | 0 | 0 | 0 | 0 | 0 | 1 | 0 | 128 | -783267794
68 | M | 34571065 | trubka elektroinstalační ohebná z PVC bílá d 36mm | m | 84 |  | 0 |  |  | základní |  | 0 | 0.00012 | 0.01008 | 0 | 0 | 128 | M | 1 | ROZPOCET | 0 | 0 | 0 | 0 | 0 | 1 | 0 | 128 | -1780355870
69 | M | 34571064 | trubka elektroinstalační ohebná z PVC bílá d 29mm | m | 10 |  | 0 |  |  | základní |  | 0 | 0.0001 | 0.001 | 0 | 0 | 128 | M | 1 | ROZPOCET | 0 | 0 | 0 | 0 | 0 | 1 | 0 | 128 | -1586837995
70 | M | 34571062 | trubka elektroinstalační ohebná z PVC bílá d 16mm | m | 10 |  | 0 |  |  | základní |  | 0 | 4e-05 | 0.0004 | 0 | 0 | 128 | M | 1 | ROZPOCET | 0 | 0 | 0 | 0 | 0 | 1 | 0 | 128 | 1671638809
71 | M | 213000005 | podružný materiál | % |  |  | 0 |  |  | základní |  | 0 | 0 | 0 | 0 | 0 | 128 | M | 1 | ROZPOCET | 0 | 0 | 0 | 0 | 0 | 1 | 0 | 128 | -970091312
| D | 21-ROZ | Rozvaděče |  |  |  | 0 |  |  |  |  | 0 |  | 0 |  | 0 | 4 | D | 0 | ROZPOCET | [6 empty] | 0
72 | K | 210900121 | Rozvaděč RM 3 - 3 .NP | kus | 1 |  | 0 |  |  | základní |  | 0 | 0 | 0 | 0 | 0 | 64 | K | 1 | ROZPOCET | 0 | 0 | 0 | 0 | 0 | 1 | 0 | 64 | -1855578318
73 | K | 210900122 | Rozvaděč RM 3.1 - 3.NP | kus | 1 |  | 0 |  |  | základní |  | 0 | 0 | 0 | 0 | 0 | 64 | K | 1 | ROZPOCET | 0 | 0 | 0 | 0 | 0 | 1 | 0 | 64 | -1051085603
74 | K | 210900123 | Rozvaděč R3.01 - UČEBNA 3.01 | kus | 1 |  | 0 |  |  | základní |  | 0 | 0 | 0 | 0 | 0 | 64 | K | 1 | ROZPOCET | 0 | 0 | 0 | 0 | 0 | 1 | 0 | 64 | -1751441956
75 | K | 210900124 | Rozvaděč R3.02 - UČEBNA 3.02 | kus | 1 |  | 0 |  |  | základní |  | 0 | 0 | 0 | 0 | 0 | 64 | K | 1 | ROZPOCET | 0 | 0 | 0 | 0 | 0 | 1 | 0 | 64 | -343695906
76 | K | 210900125 | Rozvaděč R3.04 - UČEBNA 3.04 | kus | 1 |  | 0 |  |  | základní |  | 0 | 0 | 0 | 0 | 0 | 64 | K | 1 | ROZPOCET | 0 | 0 | 0 | 0 | 0 | 1 | 0 | 64 | -496022644
77 | K | 210900126 | Rozvaděč R3.06 - UČEBNA 3.06 | kus | 1 |  | 0 |  |  | základní |  | 0 | 0 | 0 | 0 | 0 | 64 | K | 1 | ROZPOCET | 0 | 0 | 0 | 0 | 0 | 1 | 0 | 64 | 157729892
78 | K | 210900127 | Rozvaděč R3.08 - UČEBNA 3.08 | kus | 1 |  | 0 |  |  | základní |  | 0 | 0 | 0 | 0 | 0 | 64 | K | 1 | ROZPOCET | 0 | 0 | 0 | 0 | 0 | 1 | 0 | 64 | 968805729
79 | K | 210900128 | Rozvaděč R3.09 - UČEBNA 3.09 | kus | 1 |  | 0 |  |  | základní |  | 0 | 0 | 0 | 0 | 0 | 64 | K | 1 | ROZPOCET | 0 | 0 | 0 | 0 | 0 | 1 | 0 | 64 | 1764457299
80 | K | 210900129 | Doplnění stávajicích rozvaděčů dle výkresové dokumentace R3.11,R3.12 | soubor | 1 |  | 0 |  |  | základní |  | 0 | 0 | 0 | 0 | 0 | 64 | K | 1 | ROZPOCET | 0 | 0 | 0 | 0 | 0 | 1 | 0 | 64 | -1257010643
| D | OST.1 | Ostatní náklady |  |  |  | 0 |  |  |  |  | 0 |  | 0 |  | 0 | 4 | D | 0 | ROZPOCET | [6 empty] | 0
81 | K | 210999001.1 | Výchozí revize 2.NP vč.napsání reviz.zprávy | soubor | 1 |  | 0 |  |  | základní |  | 0 | 0 | 0 | 0 | 0 | 262144 | K | 1 | ROZPOCET | 0 | 0 | 0 | 0 | 0 | 1 | 0 | 262144 | -1676005692
82 | K | 210999002.1 | Spolupráce s revizním technikem | hod | 8 |  | 0 |  |  | základní |  | 0 | 0 | 0 | 0 | 0 | 262144 | K | 1 | ROZPOCET | 0 | 0 | 0 | 0 | 0 | 1 | 0 | 262144 | -1626909096
83 | K | 210999003.1 | Dokumentace skutečného provedení | soubor | 1 |  | 0 |  |  | základní |  | 0 | 0 | 0 | 0 | 0 | 262144 | K | 1 | ROZPOCET | 0 | 0 | 0 | 0 | 0 | 1 | 0 | 262144 | 1680444921
84 | K | 210999006.1 | Zajištění provizorního napájení vč.materiálu | hod | 32 |  | 0 |  |  | základní |  | 0 | 0 | 0 | 0 | 0 | 262144 | K | 1 | ROZPOCET | 0 | 0 | 0 | 0 | 0 | 1 | 0 | 262144 | 849662821
85 | K | 210999008.1 | Součinnost sdělovací sítě správce sítě | hod | 16 |  | 0 |  |  | základní |  | 0 | 0 | 0 | 0 | 0 | 262144 | K | 1 | ROZPOCET | 0 | 0 | 0 | 0 | 0 | 1 | 0 | 262144 | 1340753300
86 | K | 210999009 | Vybour.otvoru ve zdi/cihla/ do pr.60mm/tl.do 0,45m | kus | 20 |  | 0 |  |  | základní |  | 0 | 0 | 0 | 0 | 0 | 262144 | K | 1 | ROZPOCET | 0 | 0 | 0 | 0 | 0 | 1 | 0 | 262144 | 1260680629
87 | K | 210999010 | Vybour.otvoru ve zdi/cihla/ do 0,25m2/tl.do 0,60m | kus | 10 |  | 0 |  |  | základní |  | 0 | 0 | 0 | 0 | 0 | 262144 | K | 1 | ROZPOCET | 0 | 0 | 0 | 0 | 0 | 1 | 0 | 262144 | 1513194212
88 | K | 210999011 | Strojní vykružování otvoru pro krabice | kus | 323 |  | 0 |  |  | základní |  | 0 | 0 | 0 | 0 | 0 | 262144 | K | 1 | ROZPOCET | 0 | 0 | 0 | 0 | 0 | 1 | 0 | 262144 | 1854389690
89 | K | 210999012 | Řezání rýhy pro kabel ve stropě | m | 75 |  | 0 |  |  | základní |  | 0 | 0 | 0 | 0 | 0 | 262144 | K | 1 | ROZPOCET | 0 | 0 | 0 | 0 | 0 | 1 | 0 | 262144 | 1260134536
90 | K | 210999013.1 | Zjištění stávajícího stavu-rozvody elektro | hod | 16 |  | 0 |  |  | základní |  | 0 | 0 | 0 | 0 | 0 | 262144 | K | 1 | ROZPOCET | 0 | 0 | 0 | 0 | 0 | 1 | 0 | 262144 | -1806536919
91 | K | 210999014.1 | Úprava stávajících sd.rozvodů | hod | 20 |  | 0 |  |  | základní |  | 0 | 0 | 0 | 0 | 0 | 262144 | K | 1 | ROZPOCET | 0 | 0 | 0 | 0 | 0 | 1 | 0 | 262144 | -414805833
92 | K | 210999015.1 | Práce na elektrickém zařízení | hod | 8 |  | 0 |  |  | základní |  | 0 | 0 | 0 | 0 | 0 | 262144 | K | 1 | ROZPOCET | 0 | 0 | 0 | 0 | 0 | 1 | 0 | 262144 | -350068532
93 | K | 210999016.2 | Vypnutí a opětovné zapnutí vedení vč.zajištění | hod | 8 |  | 0 |  |  | základní |  | 0 | 0 | 0 | 0 | 0 | 262144 | K | 1 | ROZPOCET | 0 | 0 | 0 | 0 | 0 | 1 | 0 | 262144 | -996318319
94 | K | 210999017.2 | Zabezpečení pracoviště při montáži elektroinstalace | hod | 24 |  | 0 |  |  | základní |  | 0 | 0 | 0 | 0 | 0 | 262144 | K | 1 | ROZPOCET | 0 | 0 | 0 | 0 | 0 | 1 | 0 | 262144 | -1573824875
95 | K | 210999018.1 | Ekologická likvidace odpadu-rozvody elektro | hod | 8 |  | 0 |  |  | základní |  | 0 | 0 | 0 | 0 | 0 | 262144 | K | 1 | ROZPOCET | 0 | 0 | 0 | 0 | 0 | 1 | 0 | 262144 | 404056819
96 | K | 210999019.2 | Koordinace s ostatními profesemi-rozvody elektro | hod | 8 |  | 0 |  |  | základní |  | 0 | 0 | 0 | 0 | 0 | 262144 | K | 1 | ROZPOCET | 0 | 0 | 0 | 0 | 0 | 1 | 0 | 262144 | -141009664
97 | K | 210999020.1 | Rozměření tras vedení a rozmístění svítidel | hod | 8 |  | 0 |  |  | základní |  | 0 | 0 | 0 | 0 | 0 | 262144 | K | 1 | ROZPOCET | 0 | 0 | 0 | 0 | 0 | 1 | 0 | 262144 | -1790911261
98 | K | 210999021.1 | Pomocné práce-rozvody elektro | hod | 20 |  | 0 |  |  | základní |  | 0 | 0 | 0 | 0 | 0 | 262144 | K | 1 | ROZPOCET | 0 | 0 | 0 | 0 | 0 | 1 | 0 | 262144 | -1716997195
99 | K | 210999023.1 | Autorský dozor | soubor | 1 |  | 0 |  |  | základní |  | 0 | 0 | 0 | 0 | 0 | 262144 | K | 1 | ROZPOCET | 0 | 0 | 0 | 0 | 0 | 1 | 0 | 262144 | -1996341886
100 | K | 210999024.1 | Demontáž stávající elektroinstalace | hod | 40 |  | 0 |  |  | základní |  | 0 | 0 | 0 | 0 | 0 | 262144 | K | 1 | ROZPOCET | 0 | 0 | 0 | 0 | 0 | 1 | 0 | 262144 | 534690988
| D | 21-SR1 | Sdělovací rozvod - jednotný čas |  |  |  | 0 |  |  |  |  | 0 |  | 0 |  | 0 | 4 | D | 0 | ROZPOCET | [6 empty] | 0
| D | MAT-SR1 | Materiál |  |  |  | 0 |  |  |  |  | 0 |  | 0 |  | 0 | 4 | D | 1 | ROZPOCET | [6 empty] | 0
101 | M | 341110362 | kabel silový s Cu jádrem CYKY 3Cx2,5mm2 | m | 40 |  | 0 |  |  | základní |  | 0 | 0 | 0 | 0 | 0 | 128 | M | 2 | ROZPOCET | 0 | 0 | 0 | 0 | 0 | 1 | 0 | 128 | -1776333094
102 | M | 341110367.1 | zvonek školní QUATRO | kus | 2 |  | 0 |  |  | základní |  | 0 | 0 | 0 | 0 | 0 | 128 | M | 2 | ROZPOCET | 0 | 0 | 0 | 0 | 0 | 1 | 0 | 128 | 631822997
103 | M | 345715210 | krabice univerzální z PH KU 68/2-1903 | kus | 4 |  | 0 |  |  | základní |  | 0 | 0 | 0 | 0 | 0 | 128 | M | 2 | ROZPOCET | 0 | 0 | 0 | 0 | 0 | 1 | 0 | 128 | 259557930
| D | MNT-SR1 | Montáž |  |  |  | 0 |  |  |  |  | 0 |  | 0 |  | 0 | 4 | D | 1 | ROZPOCET | [6 empty] | 0
104 | K | 210800106.1 | Kabel CYKY 750V 3Cx2,5 ulož pod omít | m | 40 |  | 0 |  |  | základní |  | 0 | 0 | 0 | 0 | 0 | 64 | K | 2 | ROZPOCET | 0 | 0 | 0 | 0 | 0 | 1 | 0 | 64 | 1150330823
105 | K | 210010321.1 | Krabice odbočná KR68 | kus | 4 |  | 0 |  |  | základní |  | 0 | 0 | 0 | 0 | 0 | 64 | K | 2 | ROZPOCET | 0 | 0 | 0 | 0 | 0 | 1 | 0 | 64 | -1504289393
106 | K | 742340021 | Montáž jednotného času školního zvonku | kus | 2 |  | 0 |  |  | základní |  | 0 | 0 | 0 | 0 | 0 | 64 | K | 2 | ROZPOCET | 0 | 0 | 0 | 0 | 0 | 1 | 0 | 64 | -1478599507
107 | K | 210800112.1 | Zaučení obsluhy | hod | 2 |  | 0 |  |  | základní |  | 0 | 0 | 0 | 0 | 0 | 64 | K | 2 | ROZPOCET | 0 | 0 | 0 | 0 | 0 | 1 | 0 | 64 | -1020213216
108 | K | 210800113.2 | Výchozí revize 3.NP vč.napsání reviz.zprávy | kus | 1 |  | 0 |  |  | základní |  | 0 | 0 | 0 | 0 | 0 | 64 | K | 2 | ROZPOCET | 0 | 0 | 0 | 0 | 0 | 1 | 0 | 64 | 1341402892
| D | 21-SR2 | Školní rozhlas |  |  |  | 0 |  |  |  |  | 0 |  | 0 |  | 0 | 4 | D | 0 | ROZPOCET | [6 empty] | 0
| D | MAT-SR2 | Materiál |  |  |  | 0 |  |  |  |  | 0 |  | 0 |  | 0 | 4 | D | 1 | ROZPOCET | [6 empty] | 0
109 | M | 341111030 | kabel CYKY 750V 3Ax1,5 ulož. pod om | m | 90 |  | 0 |  |  | základní |  | 0 | 0 | 0 | 0 | 0 | 128 | M | 2 | ROZPOCET | 0 | 0 | 0 | 0 | 0 | 1 | 0 | 128 | 30631295
110 | M | 341111033 | reproduktor nástěnný,bílý, 100V,6VA | kus | 10 |  | 0 |  |  | základní |  | 0 | 0 | 0 | 0 | 0 | 128 | M | 2 | ROZPOCET | 0 | 0 | 0 | 0 | 0 | 1 | 0 | 128 | 9221660
111 | M | 345715210.1 | krabice univerzální z PH KU68/2-1903 | kus | 14 |  | 0 |  |  | základní |  | 0 | 0 | 0 | 0 | 0 | 128 | M | 2 | ROZPOCET | 0 | 0 | 0 | 0 | 0 | 1 | 0 | 128 | -1591208915
| D | MNT-SR2 | Montáž |  |  |  | 0 |  |  |  |  | 0 |  | 0 |  | 0 | 4 | D | 1 | ROZPOCET | [6 empty] | 0
112 | K | 210800105.1 | Kabel CYKY 750V 3A x1,5 ulož.pod om | m | 90 |  | 0 |  |  | základní |  | 0 | 0 | 0 | 0 | 0 | 64 | K | 2 | ROZPOCET | 0 | 0 | 0 | 0 | 0 | 1 | 0 | 64 | 148071146
113 | K | 210010321.1 | Krabice odbočná KR68 | kus | 14 |  | 0 |  |  | základní |  | 0 | 0 | 0 | 0 | 0 | 64 | K | 2 | ROZPOCET | 0 | 0 | 0 | 0 | 0 | 1 | 0 | 64 | 2005788293
114 | K | 210010327 | Montáž reproduktorů vč.odzkoušení | kus | 10 |  | 0 |  |  | základní |  | 0 | 0 | 0 | 0 | 0 | 64 | K | 2 | ROZPOCET | 0 | 0 | 0 | 0 | 0 | 1 | 0 | 64 | -70845179
115 | K | 210010328.1 | Zaučení obsluhy | hod | 4 |  | 0 |  |  | základní |  | 0 | 0 | 0 | 0 | 0 | 64 | K | 2 | ROZPOCET | 0 | 0 | 0 | 0 | 0 | 1 | 0 | 64 | 828642715
116 | K | 210010325.2 | Výchozí revize 3.NP vč.napsání reviz. zprávy | kus | 1 |  | 0 |  |  | základní |  | 0 | 0 | 0 | 0 | 0 | 64 | K | 2 | ROZPOCET | 0 | 0 | 0 | 0 | 0 | 1 | 0 | 64 | 1625351348

## VRN - Vedlejší rozpočtové..._02
{03debd99-5c6e-4550-93b7-00d5b07362a7}
2
| KRYCÍ LIST SOUPISU PRACÍ | [7 empty] | v --- níže se nacházejí doplnkové a pomocné údaje k sestavám --- v | [8 empty] | False
Stavba:
OA Chrudim - rekonstrukce elektroinstalace
Objekt:
3.NP - 3. nadzemní podlaží
Soupis:
VRN - Vedlejší rozpočtové náklady
| KSO: |  | 801 34 |  |  | CC-CZ:
| Místo: |  | Tyršovo nám. 250, 537 01 Chrudim |  |  | Datum: | 8. 5. 2026
| Zadavatel: |  |  |  |  | IČ:
|  | Pardubický kraj |  |  |  | DIČ:
| Účastník: |  |  |  |  | IČ: | Vyplň údaj
|  | Vyplň údaj |  |  |  | DIČ: | Vyplň údaj
| Projektant: |  |  |  |  | IČ:
|  | AZ Optimal |  |  |  | DIČ:
| Zpracovatel: |  |  |  |  | IČ:
DIČ:
Poznámka:
| Cena bez DPH | [5 empty] | 0
|  |  | Základ daně |  |  | Sazba daně | Výše daně
| DPH | základní | 0 |  |  | 21% | 0
|  | snížená | 0 |  |  | 12% | 0
|  | zákl. přenesená | 0 |  |  | 21% | 0
|  | sníž. přenesená | 0 |  |  | 12% | 0
|  | nulová | 0 |  |  | 0% | 0
| Cena s DPH |  |  | v | CZK |  | 0
REKAPITULACE ČLENĚNÍ SOUPISU PRACÍ
Stavba:
OA Chrudim - rekonstrukce elektroinstalace
Objekt:
3.NP - 3. nadzemní podlaží
Soupis:
VRN - Vedlejší rozpočtové náklady
Místo: |  |  | Tyršovo nám. 250, 537 01 Chrudim |  |  | Datum: | 8. 5. 2026
Zadavatel: |  |  | Pardubický kraj |  |  | Projektant: | AZ Optimal
Účastník: |  |  | Vyplň údaj |  |  | Zpracovatel:
Kód dílu - Popis | [6 empty] | Cena celkem [CZK]
Náklady stavby celkem | [6 empty] | 0 | [11 empty] | -1
| VRN - Vedlejší rozpočtové náklady | [5 empty] | 0
| VRN3 - Zařízení staveniště | [5 empty] | 0
| VRN4 - Inženýrská činnost | [5 empty] | 0
| VRN9 - Ostatní náklady | [5 empty] | 0
SOUPIS PRACÍ
Stavba:
OA Chrudim - rekonstrukce elektroinstalace
Objekt:
3.NP - 3. nadzemní podlaží
Soupis:
VRN - Vedlejší rozpočtové náklady
Místo: |  |  | Tyršovo nám. 250, 537 01 Chrudim |  |  | Datum: | 8. 5. 2026
Zadavatel: |  |  | Pardubický kraj |  |  | Projektant: | AZ Optimal
Účastník: |  |  | Vyplň údaj |  |  | Zpracovatel:
PČ | Typ | Kód | Popis | MJ | Množství | J.cena [CZK] | Cena celkem [CZK] | Cenová soustava |  | DPH | J. Nh [h] | Nh celkem [h] | J. hmotnost [t] | Hmotnost celkem [t] | J. suť [t] | Suť Celkem [t]
Náklady soupisu celkem | [6 empty] | 0 |  |  |  |  | 0 |  | 0 |  | 0 |  | D | -1 | [7 empty] | 0
| D | VRN | Vedlejší rozpočtové náklady |  |  |  | 0 |  |  |  |  | 0 |  | 0 |  | 0 | 5 | D | 0 | ROZPOCET | [6 empty] | 0
| D | VRN3 | Zařízení staveniště |  |  |  | 0 |  |  |  |  | 0 |  | 0 |  | 0 | 5 | D | 1 | ROZPOCET | [6 empty] | 0
1 | K | 030001000 | Zařízení staveniště | kpl | 1 |  | 0 | CS ÚRS 2026 01 |  | základní |  | 0 | 0 | 0 | 0 | 0 | 1024 | K | 2 | ROZPOCET | 0 | 0 | 0 | 0 | 0 | 1 | 0 | 1024 | -1984063057
| Online PSC |  | https://podminky.urs.cz/item/CS_URS_2026_01/030001000 | [14 empty] | Online PSC | 2
| P |  | Poznámka k položce: spotřeba médií, zabezpečení stavby, skladování materiálu, průběžný úklid, provizorní komunikace, protiprašná opatření | [14 empty] | P | 2
| D | VRN4 | Inženýrská činnost |  |  |  | 0 |  |  |  |  | 0 |  | 0 |  | 0 | 5 | D | 1 | ROZPOCET | [6 empty] | 0
2 | K | 045002000 | Kompletační a koordinační činnost | kpl | 1 |  | 0 | CS ÚRS 2026 01 |  | základní |  | 0 | 0 | 0 | 0 | 0 | 1024 | K | 2 | ROZPOCET | 0 | 0 | 0 | 0 | 0 | 1 | 0 | 1024 | 1590127783
| Online PSC |  | https://podminky.urs.cz/item/CS_URS_2026_01/045002000 | [14 empty] | Online PSC | 2
| P |  | Poznámka k položce: technická pomoc, součinnost pro subdodavatele, doklady a zkoušky k zabudovaným materiálům, protokoly, vzorkování, organizace kontrolních dnů, zázemí pro TDS, objednatele | [14 empty] | P | 2
| D | VRN9 | Ostatní náklady |  |  |  | 0 |  |  |  |  | 0 |  | 0 |  | 0 | 5 | D | 1 | ROZPOCET | [6 empty] | 0
3 | K | 094103000 | Náklady na vyklizení objektu | kpl | 1 |  | 0 | CS ÚRS 2026 01 |  | základní |  | 0 | 0 | 0 | 0 | 0 | 1024 | K | 2 | ROZPOCET | 0 | 0 | 0 | 0 | 0 | 1 | 0 | 1024 | -590126920
| Online PSC |  | https://podminky.urs.cz/item/CS_URS_2026_01/094103000 | [14 empty] | Online PSC | 2
| P |  | Poznámka k položce: demontáž, přemístění, montáž vnitního vybavení dle potřeb | [14 empty] | P | 2

## Pokyny pro vyplnění
Struktura údajů, formát souboru a metodika pro zpracování
Struktura
Soubor je složen ze záložky Rekapitulace stavby a záložek s názvem soupisu prací pro jednotlivé objekty ve formátu XLSX. Každá ze záložek přitom obsahuje
ještě samostatné sestavy vymezené orámovaním a nadpisem sestavy.
Rekapitulace stavby obsahuje sestavu Rekapitulace stavby a Rekapitulace objektů stavby a soupisů prací.
V sestavě Rekapitulace stavby jsou uvedeny informace identifikující předmět veřejné zakázky na stavební práce, KSO, CC-CZ, CZ-CPV, CZ-CPA a rekapitulaci
celkové nabídkové ceny účastníka.
Termínem "učastník" (resp. zhotovitel) se myslí "účastník zadávacího řízení" ve smyslu zákona o zadávání veřejných zakázek.
V sestavě Rekapitulace objektů stavby a soupisů prací je uvedena rekapitulace stavebních objektů, inženýrských objektů, provozních souborů,
vedlejších a ostatních nákladů a ostatních nákladů s rekapitulací nabídkové ceny za jednotlivé soupisy prací. Na základě údaje Typ je možné
identifikovat, zda se jedná o objekt nebo soupis prací pro daný objekt:
|  | STA | Stavební objekt pozemní
|  | ING | Stavební objekt inženýrský
|  | PRO | Provozní soubor
|  | VON | Vedlejší a ostatní náklady
|  | OST | Ostatní
|  | Soupis | Soupis prací pro daný typ objektu
Soupis prací pro jednotlivé objekty obsahuje sestavy Krycí list soupisu prací, Rekapitulace členění soupisu prací, Soupis prací. Za soupis prací může být považován
i objekt stavby v případě, že neobsahuje podřízenou zakázku.
Krycí list soupisu obsahuje rekapitulaci informací o předmětu veřejné zakázky ze sestavy Rekapitulace stavby, informaci o zařazení objektu do KSO,
CC-CZ, CZ-CPV, CZ-CPA a rekapitulaci celkové nabídkové ceny účastníka za aktuální soupis prací.
Rekapitulace členění soupisu prací obsahuje rekapitulaci soupisu prací ve všech úrovních členění soupisu tak, jak byla tato členění použita (např.
stavební díly, funkční díly, případně jiné členění) s rekapitulací nabídkové ceny.
Soupis prací obsahuje položky veškerých stavebních nebo montážních prací, dodávek materiálů a služeb nezbytných pro zhotovení stavebního objektu,
inženýrského objektu, provozního souboru, vedlejších a ostatních nákladů.
Pro položky soupisu prací se zobrazují následující informace:
|  | PČ |  | Pořadové číslo položky v aktuálním soupisu
|  | TYP |  | Typ položky: K - konstrukce, M - materiál, PP - plný popis, PSC - poznámka k souboru cen, P - poznámka k položce, VV - výkaz výměr, FIG - rozpad figur
|  | Kód |  | Kód položky
|  | Popis |  | Zkrácený popis položky
|  | MJ |  | Měrná jednotka položky
|  | Množství |  | Množství v měrné jednotce
|  | J.cena |  | Jednotková cena položky. Zadaní může obsahovat namísto J.ceny sloupce J.materiál a J.montáž, jejichž součet definuje
J.cenu položky.
|  | Cena celkem |  | Celková cena položky daná jako součin množství a j.ceny
|  | Cenová soustava |  | Příslušnost položky do cenové soustavy
Ke každé položce soupisu prací se na samostatných řádcích může zobrazovat:
Plný popis položky
Poznámka k souboru cen a poznámka zadavatele
Výkaz výměr
Pokud je k řádku výkazu výměr evidovaný údaj ve sloupci Kód, jedná se o definovaný odkaz, na který se může odvolávat výkaz výměr z jiné položky.
Metodika pro zpracování
Jednotlivé sestavy jsou v souboru provázány. Editovatelné pole jsou zvýrazněny žlutým podbarvením, ostatní pole neslouží k editaci a nesmí být jakkoliv
modifikovány.
Účastník je pro podání nabídky povinen vyplnit žlutě podbarvená pole:
Pole Účastník v sestavě Rekapitulace stavby - zde účastník vyplní svůj název (název subjektu)
Pole IČ a DIČ v sestavě Rekapitulace stavby - zde účastník vyplní svoje IČ a DIČ
Datum v sestavě Rekapitulace stavby - zde účastník vyplní datum vytvoření nabídky
J.cena = jednotková cena v sestavě Soupis prací o maximálním počtu desetinných míst uvedených v poli
- pokud sestavy soupisů prací obsahují pole J.cena, měla by být všechna tato pole vyplněna nenulovými
Poznámka - nepovinný údaj pro položku soupisu
V případě, že sestavy soupisů prací neobsahují pole J.cena, potom ve všech soupisech prací obsahují pole:
- J.materiál - jednotková cena materiálu
- J.montáž - jednotková cena montáže
Účastník v tomto případě by měl vyplnit všechna pole J.materiál a pole J.montáž nenulovými kladnými číslicemi. V případech, kdy položka
neobsahuje žádný materiál je přípustné, aby pole J.materiál bylo vyplněno nulou. V případech, kdy položka neobsahuje žádnou montáž je přípustné,
aby pole J.montáž bylo vyplněno nulou. Obě pole - J.materiál, J.Montáž u jedné položky by však neměly být vyplněny nulou.
Rekapitulace stavby
Název |  |  | Povinný |  | Popis | Typ | Max. počet
atributu |  |  | (A/N) |  |  |  | znaků
Kód |  |  | A |  | Kód stavby | String | 20
Stavba |  |  | A |  | Název stavby | String | 120
Místo |  |  | N |  | Místo stavby | String | 50
Datum |  |  | A |  | Datum vykonaného exportu | Date
KSO |  |  | N |  | Klasifikace stavebního objektu | String | 15
CC-CZ |  |  | N |  | Klasifikace stavbeních děl | String | 15
CZ-CPV |  |  | N |  | Společný slovník pro veřejné zakázky | String | 20
CZ-CPA |  |  | N |  | Klasifikace produkce podle činností | String | 20
Zadavatel |  |  | N |  | Zadavatel zadaní | String | 50
IČ |  |  | N |  | IČ zadavatele zadaní | String | 20
DIČ |  |  | N |  | DIČ zadavatele zadaní | String | 20
Účastník |  |  | N |  | Účastník veřejné zakázky | String | 50
Projektant |  |  | N |  | Projektant | String | 50
Poznámka |  |  | N |  | Poznámka k zadání | String | 255
Sazba DPH |  |  | A |  | Rekapitulace sazeb DPH u položek soupisů | eGSazbaDph
Základna DPH |  |  | A |  | Základna DPH určena součtem celkové ceny z položek soupisů | Double
Hodnota DPH |  |  | A |  | Hodnota DPH | Double
Cena bez DPH |  |  | A |  | Celková cena bez DPH za celou stavbu. Sčítává se ze všech listů. | Double
Cena s DPH |  |  | A |  | Celková cena s DPH za celou stavbu | Double
Rekapitulace objektů stavby a soupisů prací
Název |  |  | Povinný |  | Popis | Typ | Max. počet
atributu |  |  | (A/N) |  |  |  | znaků
Kód |  |  | A |  | Přebírá se z Rekapitulace stavby | String | 20
Stavba |  |  | A |  | Přebírá se z Rekapitulace stavby | String | 120
Místo |  |  | N |  | Přebírá se z Rekapitulace stavby | String | 50
Datum |  |  | A |  | Přebírá se z Rekapitulace stavby | Date
Zadavatel |  |  | N |  | Přebírá se z Rekapitulace stavby | String | 50
Projektant |  |  | N |  | Přebírá se z Rekapitulace stavby | String | 50
Účastník |  |  | N |  | Přebírá se z Rekapitulace stavby | String | 50
Kód |  |  | A |  | Kód objektu | String | 20
Objektu, Soupis prací |  |  | A |  | Název objektu | String | 120
Cena bez DPH |  |  | A |  | Cena bez DPH za daný objekt | Double
Cena s DPH |  |  | A |  | Cena spolu s DPH za daný objekt | Double
Typ |  |  | A |  | Typ zakázky | eGTypZakazky
Krycí list soupisu
Název |  |  | Povinný |  | Popis | Typ | Max. počet
atributu |  |  | (A/N) |  |  |  | znaků
Stavba |  |  | A |  | Přebírá se z Rekapitulace stavby | String | 120
Objekt |  |  | A |  | Kód a název objektu | String | 20 + 120
Soupis |  |  | A |  | Kód a název soupisu | String | 20 + 120
KSO |  |  | N |  | Klasifikace stavebního objektu | String | 15
CC-CZ |  |  | N |  | Klasifikace stavbeních děl | String | 15
CZ-CPV |  |  | N |  | Společný slovník pro veřejné zakázky | String | 20
CZ-CPA |  |  | N |  | Klasifikace produkce podle činností | String | 20
Místo |  |  | N |  | Přebírá se z Rekapitulace stavby | String | 50
Zadavatel |  |  | N |  | Přebírá se z Rekapitulace stavby | String | 50
Účastník |  |  | N |  | Přebírá se z Rekapitulace stavby | String | 50
Projektant |  |  | N |  | Přebírá se z Rekapitulace stavby | String | 50
Poznámka |  |  | N |  | Poznámka k soupisu prací | String | 255
Sazba DPH |  |  | A |  | Rekapitulace sazeb DPH na položkách aktuálního soupisu | eGSazbaDph
Základna DPH |  |  | A |  | Základna DPH určena součtem celkové ceny z položek aktuálního soupisu | Double
Hodnota DPH |  |  | A |  | Hodnota DPH | Double
Cena bez DPH |  |  | A |  | Cena bez DPH za daný soupis | Double
Cena s DPH |  |  | A |  | Cena s DPH za daný soupis | Double
Rekapitulace členění soupisu prací
Název |  |  | Povinný |  | Popis | Typ | Max. počet
atributu |  |  | (A/N) |  |  |  | znaků
Stavba |  |  | A |  | Přebírá se z Rekapitulace stavby | String | 120
Objekt |  |  | A |  | Kód a název objektu, přebírá se z Krycího listu soupisu | String | 20 + 120
Soupis |  |  | A |  | Kód a název objektu, přebírá se z Krycího listu soupisu | String | 20 + 120
Místo |  |  | N |  | Přebírá se z Rekapitulace stavby | String | 50
Datum |  |  | A |  | Přebírá se z Rekapitulace stavby | Date
Zadavatel |  |  | N |  | Přebírá se z Rekapitulace stavby | String | 50
Projektant |  |  | N |  | Přebírá se z Rekapitulace stavby | String | 50
Účastník |  |  | N |  | Přebírá se z Rekapitulace stavby | String | 50
Kód dílu - Popis |  |  | A |  | Kód a název dílu ze soupisu | String | 20 + 100
Cena celkem |  |  | A |  | Cena celkem za díl ze soupisu | Double
Soupis prací
Název |  |  | Povinný |  | Popis | Typ | Max. počet
atributu |  |  | (A/N) |  |  |  | znaků
Stavba |  |  | A |  | Přebírá se z Rekapitulace stavby | String | 120
Objekt |  |  | A |  | Kód a název objektu | String | 20 + 120
Soupis |  |  | A |  | Přebírá se z Krycího listu soupisu | String | 20 + 120
Místo |  |  | N |  | Přebírá se z Krycího listu soupisu | String | 50
Datum |  |  | A |  | Přebírá se z Krycího listu soupisu | Date
Zadavatel |  |  | N |  | Přebírá se z Krycího listu soupisu | String | 50
Projektant |  |  | N |  | Přebírá se z Krycího listu soupisu | String | 50
Účastník |  |  | N |  | Přebírá se z Krycího listu soupisu | String | 50
PČ |  |  | A |  | Pořadové číslo položky soupisu | Long
Typ |  |  | A |  | Typ položky soupisu | eGTypPolozky | 1
Kód |  |  | A |  | Kód položky ze soupisu | String | 20
Popis |  |  | A |  | Popis položky ze soupisu | String | 255
MJ |  |  | A |  | Měrná jednotka položky | String | 10
Množství |  |  | A |  | Množství položky soupisu | Double
J.Cena |  |  | A |  | Jednotková cena položky | Double
Cena celkem |  |  | A |  | Cena celkem vyčíslena jako J.Cena * Množství | Double
Cenová soustava |  |  | N |  | Zařazení položky do cenové soustavy | String | 50
p |  |  | N |  | Poznámka položky ze soupisu | Memo
psc |  |  | N |  | Poznámka k souboru cen ze soupisu | Memo
pp |  |  | N |  | Plný popis položky ze soupisu | Memo
vv |  |  | N |  | Výkaz výměr (figura, výraz, výměra) ze soupisu | Text,Text,Double | 20, 150
fig |  |  | N |  | Rozpad figur | Text,Text,Double | 20, 150
DPH |  |  | A |  | Sazba DPH pro položku | eGSazbaDPH
Hmotnost |  |  | A |  | Hmotnost položky ze soupisu | Double
Suť |  |  | A |  | Suť položky ze soupisu | Double
Nh |  |  | N |  | Normohodiny položky ze soupisu | Double
Datová věta
Typ věty |  |  | Hodnota |  | Význam
eGSazbaDPH |  |  | základní |  | Základní sazba DPH
|  |  | snížená |  | Snížená sazba DPH
|  |  | nulová |  | Nulová sazba DPH
|  |  | zákl. přenesená |  | Základní sazba DPH přenesená
|  |  | sníž. přenesená |  | Snížená sazba DPH přenesená
eGTypZakazky |  |  | STA |  | Stavební objekt
|  |  | PRO |  | Provozní soubor
|  |  | ING |  | Inženýrský objekt
|  |  | VON |  | Vedlejší a ostatní náklady
|  |  | OST |  | Ostatní náklady
eGTypPolozky |  |  | 1 |  | Položka typu HSV
|  |  | 2 |  | Položka typu PSV
|  |  | 3 |  | Položka typu M
|  |  | 4 |  | Položka typu OST