## Rekapitulace stavby
Export Komplet | [24 empty] | VZ | 2.0 | ZAMOK |  |  |  |  | False | False | {ffdfcfba-a47c-45f7-9d83-052f6276c742}
[31 empty] | 0,01 | 21
[31 empty] | 0,01 | 12
|  | REKAPITULACE STAVBY | [15 empty] | v --- níže se nacházejí doplnkové a pomocné údaje k sestavám --- v | [11 empty] | Návod na vyplnění | 0,001
|  | Kód: |  |  |  |  | 202511-02 | [22 empty] | Měnit lze pouze buňky se žlutým podbarvením! 1) v Rekapitulaci stavby vyplňte údaje o Účastníkovi (přenesou se do ostatních sestav i v jiných listech) 2) na vybraných listech vyplňte v sestavě Soupis prací ceny u položek | 0,01
|  | Stavba: |  |  |  |  | Obchodní akademie Chrudim - rekonstrukce kanalizace a vodovodu | [23 empty] | 0,01
|  | KSO: |  |  |  |  | 801 34 | [6 empty] | CC-CZ: |  | 126311 | [14 empty] | 0,01
|  | Místo: |  |  |  |  | Tyršovo náměstí 250, 537 60 Chrudim | [6 empty] | Datum: |  | 31. 10. 2025 | [14 empty] | 0,01
|  | CZ-CPV: |  |  |  |  | 45300000-0 | [6 empty] | CZ-CPA: |  | 43.2 | [14 empty] | 0,01
|  | Zadavatel: | [11 empty] | IČ: | [16 empty] | 0,01
|  |  | Pardubický kraj | [10 empty] | DIČ: | [16 empty] | 0,01
0,01
|  | Účastník: | [11 empty] | IČ: |  | Vyplň údaj | [14 empty] | 0,01
|  |  | Vyplň údaj | [10 empty] | DIČ: |  | Vyplň údaj | [14 empty] | 0,01
False
|  | Projektant: | [11 empty] | IČ: | [16 empty] | False
|  |  | TZB Komplet s.r.o. | [10 empty] | DIČ: | [16 empty] | True
0,01
|  | Zpracovatel: | [11 empty] | IČ: | [16 empty] | 0,01
[14 empty] | DIČ: | [16 empty] | False
Poznámka:
Soupis prací je sestaven s využitím Cenové soustavy ÚRS. Položky, které pochází z této cenové soustavy, jsou ve sloupci 'Cenová soustava' označeny popisem 'CS ÚRS' a úrovní příslušného kalendářního pololetí. Veškeré další informace vymezující popis a podmínky použití těchto položek z Cenové soustavy, které nejsou uvedeny přímo v soupisu prací, jsou neomezeně dálkově k dispozici na webu podminky.urs.cz.
|  | Cena bez DPH | [11 empty] | 0
[8 empty] | Sazba daně |  | Základ daně |  |  |  | Výše daně
|  | DPH |  | základní |  |  |  | 21% |  | 0 |  |  |  | 0
|  |  |  | snížená |  |  |  | 12% |  | 0 |  |  |  | 0
|  |  |  | zákl. přenesená |  |  |  | 21% |  | 0 |  |  |  | 0
|  |  |  | sníž. přenesená |  |  |  | 12% |  | 0 |  |  |  | 0
|  |  |  | nulová |  |  |  | 0% |  | 0 |  |  |  | 0
|  | Cena s DPH | [6 empty] | v |  | CZK |  |  | 0
REKAPITULACE OBJEKTŮ STAVBY A SOUPISŮ PRACÍ
| Kód: | [6 empty] | 202511-02
| Stavba: | [6 empty] | Obchodní akademie Chrudim - rekonstrukce kanalizace a vodovodu
| Místo: | [6 empty] | Tyršovo náměstí 250, 537 60 Chrudim |  |  |  |  | Datum: |  | 31. 10. 2025
| Zadavatel: | [6 empty] | Pardubický kraj |  |  |  |  | Projektant: |  | TZB Komplet s.r.o. |  |  | Informatívní údaje z listů zakázek
| Účastník: | [11 empty] | Zpracovatel:
| Kód |  |  |  | Popis | [6 empty] | Cena bez DPH [CZK] |  |  |  | Cena s DPH [CZK] | Typ | z toho Ostat. náklady [CZK] | DPH [CZK] | Normohodiny [h] | DPH základní [CZK] | DPH snížená [CZK] | DPH základní přenesená [CZK] | DPH snížená přenesená [CZK] | Základna DPH základní | Základna DPH snížená | Základna DPH zákl. přenesená | Základna DPH sníž. přenesená | Základna DPH nulová
| Náklady stavby celkem | [10 empty] | 0 |  |  |  | 0 |  | 0 | 0 | 0 | 0 | 0 | 0 | 0 | 0 | 0 | 0 | 0 | 0 |  | D | 0 | ###NOIMPORT### | IMPORT | {ffdfcfba-a47c-45f7-9d83-052f6276c742} | {00000000-0000-0000-0000-000000000000} | 801 34
/ |  | STA |  |  |  | Stavební část | [5 empty] | 0 |  |  |  | 0 | STA | 0 | 0 | 0 | 0 | 0 | 0 | 0 | 0 | 0 | 0 | 0 | 0 |  |  | 1 |  | IMPORT | {d8d8b3df-2c98-4d2e-85a2-63535155b8ca} | {ffdfcfba-a47c-45f7-9d83-052f6276c742} | 801 34 | 2
/ |  | ZTI |  |  |  | Kanalizace a vodovod | [5 empty] | 0 |  |  |  | 0 | STA | 0 | 0 | 0 | 0 | 0 | 0 | 0 | 0 | 0 | 0 | 0 | 0 |  |  | 1 |  | IMPORT | {7d7a43b7-213b-42d9-8b54-ae51ad3d7cb1} | {ffdfcfba-a47c-45f7-9d83-052f6276c742} |  | 2
/ |  | VRN |  |  |  | Vedlejší rozpočtové náklady | [5 empty] | 0 |  |  |  | 0 | STA | 0 | 0 | 0 | 0 | 0 | 0 | 0 | 0 | 0 | 0 | 0 | 0 |  |  | 1 |  | IMPORT | {3d7ee449-1214-420b-aa41-64d14912402d} | {ffdfcfba-a47c-45f7-9d83-052f6276c742} |  | 2

## STA - Stavební část
{d8d8b3df-2c98-4d2e-85a2-63535155b8ca}
2
| KRYCÍ LIST SOUPISU PRACÍ | [7 empty] | v --- níže se nacházejí doplnkové a pomocné údaje k sestavám --- v | [8 empty] | False
Stavba:
Obchodní akademie Chrudim - rekonstrukce kanalizace a vodovodu
Objekt:
STA - Stavební část
| KSO: |  | 801 34 |  |  | CC-CZ:
| Místo: |  | Tyršovo náměstí 250, 537 60 Chrudim |  |  | Datum: | 31. 10. 2025
| Zadavatel: |  |  |  |  | IČ:
|  | Pardubický kraj |  |  |  | DIČ:
| Účastník: |  |  |  |  | IČ: | Vyplň údaj
|  | Vyplň údaj |  |  |  | DIČ: | Vyplň údaj
| Projektant: |  |  |  |  | IČ:
|  | TZB Komplet s.r.o. |  |  |  | DIČ:
| Zpracovatel: |  |  |  |  | IČ:
DIČ:
Poznámka:
| Cena bez DPH | [5 empty] | 0
|  |  | Základ daně |  |  | Sazba daně | Výše daně
| DPH | základní | 0 |  |  | 21% | 0
|  | snížená | 0 |  |  | 12% | 0
|  | zákl. přenesená | 0 |  |  | 21% | 0
|  | sníž. přenesená | 0 |  |  | 12% | 0
|  | nulová | 0 |  |  | 0% | 0
| Cena s DPH |  |  | v | CZK |  | 0
REKAPITULACE ČLENĚNÍ SOUPISU PRACÍ
Stavba:
Obchodní akademie Chrudim - rekonstrukce kanalizace a vodovodu
Objekt:
STA - Stavební část
Místo: |  |  | Tyršovo náměstí 250, 537 60 Chrudim |  |  | Datum: | 31. 10. 2025
Zadavatel: |  |  | Pardubický kraj |  |  | Projektant: | TZB Komplet s.r.o.
Účastník: |  |  | Vyplň údaj |  |  | Zpracovatel:
Kód dílu - Popis | [6 empty] | Cena celkem [CZK]
Náklady stavby celkem | [6 empty] | 0 | [11 empty] | -1
| HSV - Práce a dodávky HSV | [5 empty] | 0
| 1 - Zemní práce | [5 empty] | 0
| 2 - Zakládání | [5 empty] | 0
| 3 - Svislé a kompletní konstrukce | [5 empty] | 0
| 4 - Vodorovné konstrukce | [5 empty] | 0
| 6 - Úpravy povrchů, podlahy a osazování výplní | [5 empty] | 0
| 9 - Ostatní konstrukce a práce, bourání | [5 empty] | 0
| 997 - Doprava suti a vybouraných hmot | [5 empty] | 0
| 998 - Přesun hmot | [5 empty] | 0
| PSV - Práce a dodávky PSV | [5 empty] | 0
| 711 - Izolace proti vodě, vlhkosti a plynům | [5 empty] | 0
| 763 - Konstrukce suché výstavby | [5 empty] | 0
| 771 - Podlahy z dlaždic | [5 empty] | 0
| 781 - Dokončovací práce - obklady | [5 empty] | 0
| 784 - Dokončovací práce - malby a tapety | [5 empty] | 0
SOUPIS PRACÍ
Stavba:
Obchodní akademie Chrudim - rekonstrukce kanalizace a vodovodu
Objekt:
STA - Stavební část
Místo: |  |  | Tyršovo náměstí 250, 537 60 Chrudim |  |  | Datum: | 31. 10. 2025
Zadavatel: |  |  | Pardubický kraj |  |  | Projektant: | TZB Komplet s.r.o.
Účastník: |  |  | Vyplň údaj |  |  | Zpracovatel:
PČ | Typ | Kód | Popis | MJ | Množství | J.cena [CZK] | Cena celkem [CZK] | Cenová soustava |  | DPH | J. Nh [h] | Nh celkem [h] | J. hmotnost [t] | Hmotnost celkem [t] | J. suť [t] | Suť Celkem [t]
Náklady soupisu celkem | [6 empty] | 0 |  |  |  |  | 0 |  | 65.9442 |  | 37.1997 |  | D | -1 | [10 empty] | 0
| D | HSV | Práce a dodávky HSV |  |  |  | 0 |  |  |  |  | 0 |  | 60.5348 |  | 35.5988 | 1 | D | 0 |  |  |  | ROZPOCET | [6 empty] | 0
| D | 1 | Zemní práce |  |  |  | 0 |  |  |  |  | 0 |  | 19.926 |  | 0 | 1 | D | 1 |  |  |  | ROZPOCET | [6 empty] | 0
1 | K | 139711111 | Vykopávka v uzavřených prostorech ručně v hornině třídy těžitelnosti I skupiny 1 až 3 | m3 | 39.52 |  | 0 |  |  | základní |  | 0 | 0 | 0 | 0 | 0 | 4 | K | 2 |  |  |  | ROZPOCET | 0 | 0 | 0 | 0 | 0 | 1 | 0 | 4 | 502252653
| Online PSC |  | https://podminky.urs.cz/item/CS_URS_2025_02/139711111 | [14 empty] | Online PSC | 2
| VV |  | 38*0,8*(1,8+0,8)/2 "1.PP pro vedení ležaté kanalizace |  | 39.52 | [12 empty] | VV | 2 | 2 | True | 1 | ROZPOCET
2 | K | 162211311 | Vodorovné přemístění výkopku nebo sypaniny stavebním kolečkem s vyprázdněním kolečka na hromady nebo do dopravního prostředku na vzdálenost do 10 m z horniny třídy těžitelnosti I, skupiny 1 až 3 | m3 | 15.96 |  | 0 |  |  | základní |  | 0 | 0 | 0 | 0 | 0 | 4 | K | 2 |  |  |  | ROZPOCET | 0 | 0 | 0 | 0 | 0 | 1 | 0 | 4 | 2116955569
| Online PSC |  | https://podminky.urs.cz/item/CS_URS_2025_02/162211311 | [14 empty] | Online PSC | 2
| VV |  | 39,52-23,56 "zemina k odvozu na skládku |  | 15.96 | [12 empty] | VV | 2 | 2 | True | 1 | ROZPOCET
3 | K | 162211319 | Vodorovné přemístění výkopku nebo sypaniny stavebním kolečkem s vyprázdněním kolečka na hromady nebo do dopravního prostředku na vzdálenost do 10 m Příplatek za každých dalších 10 m k ceně -1311 | m3 | 143.64 |  | 0 |  |  | základní |  | 0 | 0 | 0 | 0 | 0 | 4 | K | 2 |  |  |  | ROZPOCET | 0 | 0 | 0 | 0 | 0 | 1 | 0 | 4 | -998727137
| Online PSC |  | https://podminky.urs.cz/item/CS_URS_2025_02/162211319 | [14 empty] | Online PSC | 2
| P |  | Poznámka k položce: do 100m | [14 empty] | P | 2
| VV |  | 39,52-23,56 "zemina k odvozu na skládku |  | 15.96 | [12 empty] | VV | 2 | 2 | True | 1 | ROZPOCET
| VV |  | 15,96*9 'Přepočtené koeficientem množství |  | 143.64 | [12 empty] | VV | 2 | 2 | False | 1 | ROZPOCET
4 | K | 162751117 | Vodorovné přemístění výkopku nebo sypaniny po suchu na obvyklém dopravním prostředku, bez naložení výkopku, avšak se složením bez rozhrnutí z horniny třídy těžitelnosti I skupiny 1 až 3 na vzdálenost přes 9 000 do 10 000 m | m3 | 15.96 |  | 0 |  |  | základní |  | 0 | 0 | 0 | 0 | 0 | 4 | K | 2 |  |  |  | ROZPOCET | 0 | 0 | 0 | 0 | 0 | 1 | 0 | 4 | -2048264652
| Online PSC |  | https://podminky.urs.cz/item/CS_URS_2025_02/162751117 | [14 empty] | Online PSC | 2
| VV |  | 39,52-23,56 "zemina k odvozu na skládku |  | 15.96 | [12 empty] | VV | 2 | 2 | True | 1 | ROZPOCET
5 | K | 162751119 | Vodorovné přemístění výkopku nebo sypaniny po suchu na obvyklém dopravním prostředku, bez naložení výkopku, avšak se složením bez rozhrnutí z horniny třídy těžitelnosti I skupiny 1 až 3 na vzdálenost Příplatek k ceně za každých dalších i započatých 1 000 m | m3 | 159.6 |  | 0 |  |  | základní |  | 0 | 0 | 0 | 0 | 0 | 4 | K | 2 |  |  |  | ROZPOCET | 0 | 0 | 0 | 0 | 0 | 1 | 0 | 4 | 1054351708
| Online PSC |  | https://podminky.urs.cz/item/CS_URS_2025_02/162751119 | [14 empty] | Online PSC | 2
| P |  | Poznámka k položce: do 20km | [14 empty] | P | 2
| VV |  | 39,52-23,56 "zemina k odvozu na skládku |  | 15.96 | [12 empty] | VV | 2 | 2 | True | 1 | ROZPOCET
| VV |  | 15,96*10 'Přepočtené koeficientem množství |  | 159.6 | [12 empty] | VV | 2 | 2 | False | 1 | ROZPOCET
6 | K | 167111101 | Nakládání, skládání a překládání neulehlého výkopku nebo sypaniny ručně nakládání, z hornin třídy těžitelnosti I, skupiny 1 až 3 | m3 | 15.96 |  | 0 |  |  | základní |  | 0 | 0 | 0 | 0 | 0 | 4 | K | 2 |  |  |  | ROZPOCET | 0 | 0 | 0 | 0 | 0 | 1 | 0 | 4 | 498470089
| Online PSC |  | https://podminky.urs.cz/item/CS_URS_2025_02/167111101 | [14 empty] | Online PSC | 2
| VV |  | 39,52-23,56 "zemina k odvozu na skládku |  | 15.96 | [12 empty] | VV | 2 | 2 | True | 1 | ROZPOCET
7 | K | 171201231 | Poplatek za uložení stavebního odpadu na recyklační skládce (skládkovné) zeminy a kamení zatříděného do Katalogu odpadů pod kódem 17 05 04 | t | 31.92 |  | 0 |  |  | základní |  | 0 | 0 | 0 | 0 | 0 | 4 | K | 2 |  |  |  | ROZPOCET | 0 | 0 | 0 | 0 | 0 | 1 | 0 | 4 | -1194875671
| Online PSC |  | https://podminky.urs.cz/item/CS_URS_2025_02/171201231 | [14 empty] | Online PSC | 2
| P |  | Poznámka k položce: 2t/m3 | [14 empty] | P | 2
| VV |  | 39,52-23,56 "zemina k odvozu na skládku |  | 15.96 | [12 empty] | VV | 2 | 2 | True | 1 | ROZPOCET
| VV |  | 15,96*2 'Přepočtené koeficientem množství |  | 31.92 | [12 empty] | VV | 2 | 2 | False | 1 | ROZPOCET
8 | K | 174111102 | Zásyp sypaninou z jakékoliv horniny ručně s uložením výkopku ve vrstvách se zhutněním v uzavřených prostorách s urovnáním povrchu zásypu | m3 | 23.56 |  | 0 |  |  | základní |  | 0 | 0 | 0 | 0 | 0 | 4 | K | 2 |  |  |  | ROZPOCET | 0 | 0 | 0 | 0 | 0 | 1 | 0 | 4 | 1684677937
| Online PSC |  | https://podminky.urs.cz/item/CS_URS_2025_02/174111102 | [14 empty] | Online PSC | 2
| VV |  | 38*0,8*((1,8+0,8)/2-0,1-0,3-0,125) "1.PP pro vedení ležaté kanalizace |  | 23.56 | [12 empty] | VV | 2 | 2 | True | 1 | ROZPOCET
9 | K | 175111101 | Obsypání potrubí ručně sypaninou z vhodných hornin třídy těžitelnosti I a II, skupiny 1 až 4 nebo materiálem připraveným podél výkopu ve vzdálenosti do 3 m od jeho kraje pro jakoukoliv hloubku výkopu a míru zhutnění bez prohození sypaniny | m3 | 12.454 |  | 0 |  |  | základní |  | 0 | 0 | 0 | 0 | 0 | 4 | K | 2 |  |  |  | ROZPOCET | 0 | 0 | 0 | 0 | 0 | 1 | 0 | 4 | -996060144
| Online PSC |  | https://podminky.urs.cz/item/CS_URS_2025_02/175111101 | [14 empty] | Online PSC | 2
| VV |  | 38*(0,8*(0,3+0,125)-PI*0,125*0,125/4) "kanalizace |  | 12.454 | [12 empty] | VV | 2 | 2 | True | 1 | ROZPOCET
10 | M | 58337331 | štěrkopísek frakce 0/22 | t | 19.926 |  | 0 |  |  | základní |  | 0 | 1 | 19.926 | 0 | 0 | 8 | M | 2 |  |  |  | ROZPOCET | 0 | 0 | 0 | 0 | 0 | 1 | 0 | 4 | 1667467984
| P |  | Poznámka k položce: 1,6t/m3 | [14 empty] | P | 2
| VV |  | 38*(0,8*(0,3+0,125)-PI*0,125*0,125/4) "kanalizace |  | 12.454 | [12 empty] | VV | 2 | 2 | True | 1 | ROZPOCET
| VV |  | 12,454*1,6 'Přepočtené koeficientem množství |  | 19.926 | [12 empty] | VV | 2 | 2 | False | 1 | ROZPOCET
| D | 2 | Zakládání |  |  |  | 0 |  |  |  |  | 0 |  | 11.6997 |  | 0 | 1 | D | 1 |  |  |  | ROZPOCET | [6 empty] | 0
11 | K | 273321411 | Základy z betonu železového (bez výztuže) desky z betonu bez zvláštních nároků na prostředí tř. C 20/25 | m3 | 4.56 |  | 0 |  |  | základní |  | 0 | 2.5019 | 11.4085 | 0 | 0 | 4 | K | 2 |  |  |  | ROZPOCET | 0 | 0 | 0 | 0 | 0 | 1 | 0 | 4 | -991148023
| Online PSC |  | https://podminky.urs.cz/item/CS_URS_2025_02/273321411 | [14 empty] | Online PSC | 2
| VV |  | 38*0,8*0,15 "1.PP pro vedení ležaté kanalizace |  | 4.56 | [12 empty] | VV | 2 | 2 | True | 1 | ROZPOCET
12 | K | 273362021 | Výztuž základů desek ze svařovaných sítí z drátů typu KARI | t | 0.274 |  | 0 |  |  | základní |  | 0 | 1.0628 | 0.2912 | 0 | 0 | 4 | K | 2 |  |  |  | ROZPOCET | 0 | 0 | 0 | 0 | 0 | 1 | 0 | 4 | 811085016
| Online PSC |  | https://podminky.urs.cz/item/CS_URS_2025_02/273362021 | [14 empty] | Online PSC | 2
| VV |  | 38*0,8*0,009 "1.PP pro vedení ležaté kanalizace |  | 0.274 | [12 empty] | VV | 2 | 2 | True | 1 | ROZPOCET
| D | 3 | Svislé a kompletní konstrukce |  |  |  | 0 |  |  |  |  | 0 |  | 0.2044 |  | 0 | 1 | D | 1 |  |  |  | ROZPOCET | [6 empty] | 0
13 | K | 340236212 | Zazdívka otvorů v příčkách nebo stěnách cihlami pálenými plnými plochy přes 0,0225 m2 do 0,09 m2, tloušťky přes 100 mm | kus | 8 |  | 0 |  |  | základní |  | 0 | 0.02555 | 0.2044 | 0 | 0 | 4 | K | 2 |  |  |  | ROZPOCET | 0 | 0 | 0 | 0 | 0 | 1 | 0 | 4 | -752736835
| Online PSC |  | https://podminky.urs.cz/item/CS_URS_2025_02/340236212 | [14 empty] | Online PSC | 2
| VV |  | 4*2 |  | 8 | [12 empty] | VV | 2 | 2 | True | 1 | ROZPOCET
| D | 4 | Vodorovné konstrukce |  |  |  | 0 |  |  |  |  | 0 |  | 5.9729 |  | 0 | 1 | D | 1 |  |  |  | ROZPOCET | [6 empty] | 0
14 | K | 411235220 | Zazdívka otvorů v klenbách cihlami pálenými včetně bednění a odbednění plochy do 0,0225 m2, tl. přes 150 do 300 mm | kus | 18 |  | 0 |  |  | základní |  | 0 | 0.0125 | 0.225 | 0 | 0 | 4 | K | 2 |  |  |  | ROZPOCET | 0 | 0 | 0 | 0 | 0 | 1 | 0 | 4 | -1994924705
| Online PSC |  | https://podminky.urs.cz/item/CS_URS_2025_02/411235220 | [14 empty] | Online PSC | 2
| VV |  | 18 "prostupy pro potrubí |  | 18 | [12 empty] | VV | 2 | 2 | True | 1 | ROZPOCET
15 | K | 451573111 | Lože pod potrubí, stoky a drobné objekty v otevřeném výkopu z písku a štěrkopísku do 22 mm | m3 | 3.04 |  | 0 |  |  | základní |  | 0 | 1.8908 | 5.7479 | 0 | 0 | 4 | K | 2 |  |  |  | ROZPOCET | 0 | 0 | 0 | 0 | 0 | 1 | 0 | 4 | 1431335583
| Online PSC |  | https://podminky.urs.cz/item/CS_URS_2025_02/451573111 | [14 empty] | Online PSC | 2
| VV |  | 38*0,8*0,1 "kanalizace |  | 3.04 | [12 empty] | VV | 2 | 2 | True | 1 | ROZPOCET
| D | 6 | Úpravy povrchů, podlahy a osazování výplní |  |  |  | 0 |  |  |  |  | 0 |  | 22.6253 |  | 7.522 | 1 | D | 1 |  |  |  | ROZPOCET | [6 empty] | 0
16 | K | 611325221 | Vápenocementová omítka jednotlivých malých ploch štuková dvouvrstvá na stropech, plochy jednotlivě do 0,09 m2 | kus | 18 |  | 0 |  |  | základní |  | 0 | 0.0038 | 0.0684 | 0 | 0 | 4 | K | 2 |  |  |  | ROZPOCET | 0 | 0 | 0 | 0 | 0 | 1 | 0 | 4 | 237026158
| Online PSC |  | https://podminky.urs.cz/item/CS_URS_2025_02/611325221 | [14 empty] | Online PSC | 2
| VV |  | 18 "otvory v klenbách |  | 18 | [12 empty] | VV | 2 | 2 | True | 1 | ROZPOCET
17 | K | 612135101 | Hrubá výplň rýh maltou jakékoli šířky rýhy ve stěnách | m2 | 21.33 |  | 0 |  |  | základní |  | 0 | 0.056 | 1.1945 | 0 | 0 | 4 | K | 2 |  |  |  | ROZPOCET | 0 | 0 | 0 | 0 | 0 | 1 | 0 | 4 | 439253668
| Online PSC |  | https://podminky.urs.cz/item/CS_URS_2025_02/612135101 | [14 empty] | Online PSC | 2
| VV |  | 109*0,07+137*0,1 "rýhy pro potrubí |  | 21.33 | [12 empty] | VV | 2 | 2 | True | 1 | ROZPOCET
18 | K | 6121351R1 | Hrubá výplň otvorů nebo kapes maltou ve stěnách, plochy jednotlivě do 0,025 m2 | kus | 34 |  | 0 |  |  | základní |  | 0 | 0.002 | 0.068 | 0 | 0 | 4 | K | 2 |  |  |  | ROZPOCET | 0 | 0 | 0 | 0 | 0 | 1 | 0 | 4 | -600048324
| VV |  | 17*2 "prostupy pro potrubí |  | 34 | [12 empty] | VV | 2 | 2 | True | 1 | ROZPOCET
19 | K | 612325111 | Vápenocementová omítka rýh hladká, ve stěnách, šířky rýhy do 150 mm | m2 | 4.266 |  | 0 |  |  | základní |  | 0 | 0.0412 | 0.17576 | 0 | 0 | 4 | K | 2 |  |  |  | ROZPOCET | 0 | 0 | 0 | 0 | 0 | 1 | 0 | 4 | 1376980273
| Online PSC |  | https://podminky.urs.cz/item/CS_URS_2025_02/612325111 | [14 empty] | Online PSC | 2
| P |  | Poznámka k položce: 20% v místech obkladu | [14 empty] | P | 2
| VV |  | 109*0,07+137*0,1 "rýhy pro potrubí |  | 21.33 | [12 empty] | VV | 2 | 2 | True | 1 | ROZPOCET
| VV |  | 21,33*0,2 'Přepočtené koeficientem množství |  | 4.266 | [12 empty] | VV | 2 | 2 | False | 1 | ROZPOCET
20 | K | 612325121 | Vápenocementová omítka rýh štuková dvouvrstvá ve stěnách, šířky rýhy do 150 mm | m2 | 17.064 |  | 0 |  |  | základní |  | 0 | 0.04383 | 0.74792 | 0 | 0 | 4 | K | 2 |  |  |  | ROZPOCET | 0 | 0 | 0 | 0 | 0 | 1 | 0 | 4 | -1295128671
| Online PSC |  | https://podminky.urs.cz/item/CS_URS_2025_02/612325121 | [14 empty] | Online PSC | 2
| P |  | Poznámka k položce: 80% v místech s omítkou | [14 empty] | P | 2
| VV |  | 109*0,07+137*0,1 "rýhy pro potrubí |  | 21.33 | [12 empty] | VV | 2 | 2 | True | 1 | ROZPOCET
| VV |  | 21,33*0,8 'Přepočtené koeficientem množství |  | 17.064 | [12 empty] | VV | 2 | 2 | False | 1 | ROZPOCET
21 | K | 612325221 | Vápenocementová omítka jednotlivých malých ploch štuková dvouvrstvá na stěnách, plochy jednotlivě do 0,09 m2 | kus | 42 |  | 0 |  |  | základní |  | 0 | 0.00386 | 0.16212 | 0 | 0 | 4 | K | 2 |  |  |  | ROZPOCET | 0 | 0 | 0 | 0 | 0 | 1 | 0 | 4 | 263276388
| Online PSC |  | https://podminky.urs.cz/item/CS_URS_2025_02/612325221 | [14 empty] | Online PSC | 2
| VV |  | prostupy pro potrubí | [14 empty] | VV | 2 | 1 | True | 0 | ROZPOCET
| VV |  | 17*2 |  | 34 | [12 empty] | VV | 2 | 2 | True | 0 | ROZPOCET
| VV |  | 4*2 |  | 8 | [12 empty] | VV | 2 | 2 | True | 0 | ROZPOCET
| VV |  | Součet |  | 42 | [12 empty] | VV | 2 | 4 | True | 1 | ROZPOCET
22 | K | 619996117 | Ochrana stavebních konstrukcí a samostatných prvků včetně pozdějšího odstranění obedněním z OSB desek podlahy | m2 | 170 |  | 0 |  |  | základní |  | 0 | 0.02644 | 4.4948 | 0.026 | 4.42 | 4 | K | 2 |  |  |  | ROZPOCET | 0 | 0 | 0 | 0 | 0 | 1 | 0 | 4 | -1251976758
| Online PSC |  | https://podminky.urs.cz/item/CS_URS_2025_02/619996117 | [14 empty] | Online PSC | 2
| VV |  | 38*2,5 "pro výkopek ležaté kanalizace |  | 95 | [12 empty] | VV | 2 | 2 | True | 0 | ROZPOCET
| VV |  | 25*3 "v místech bouracích a stavebních prací |  | 75 | [12 empty] | VV | 2 | 2 | True | 0 | ROZPOCET
| VV |  | Součet |  | 170 | [12 empty] | VV | 2 | 4 | True | 1 | ROZPOCET
23 | K | 619996147 | Ochrana stavebních konstrukcí a samostatných prvků včetně pozdějšího odstranění geotextilií zakrytím podlahy | m2 | 170 |  | 0 |  |  | základní |  | 0 | 0.00055 | 0.0935 | 0.0006 | 0.102 | 4 | K | 2 |  |  |  | ROZPOCET | 0 | 0 | 0 | 0 | 0 | 1 | 0 | 4 | 1390755870
| Online PSC |  | https://podminky.urs.cz/item/CS_URS_2025_02/619996147 | [14 empty] | Online PSC | 2
| VV |  | 38*2,5 "pro výkopek ležaté kanalizace |  | 95 | [12 empty] | VV | 2 | 2 | True | 0 | ROZPOCET
| VV |  | 25*3 "v místech bouracích a stavebních prací |  | 75 | [12 empty] | VV | 2 | 2 | True | 0 | ROZPOCET
| VV |  | Součet |  | 170 | [12 empty] | VV | 2 | 4 | True | 1 | ROZPOCET
24 | K | 6199961R1 | Protiprašné přepážky včetně pozdějšího odstranění z OSB desek svislých ploch | m2 | 150 |  | 0 |  |  | základní |  | 0 | 0.01929 | 2.8935 | 0.02 | 3 | 4 | K | 2 |  |  |  | ROZPOCET | 0 | 0 | 0 | 0 | 0 | 1 | 0 | 4 | 2086497928
| P |  | Poznámka k položce: případné použití geotextílií | [14 empty] | P | 2
| VV |  | 30+40*3 "přepažovací konstrukce proti šíření prachu |  | 150 | [12 empty] | VV | 2 | 2 | True | 1 | ROZPOCET
25 | K | 631311125 | Mazanina z betonu prostého bez zvýšených nároků na prostředí tl. přes 80 do 120 mm tř. C 20/25 | m3 | 5.016 |  | 0 |  |  | základní |  | 0 | 2.5019 | 12.5494 | 0 | 0 | 4 | K | 2 |  |  |  | ROZPOCET | 0 | 0 | 0 | 0 | 0 | 1 | 0 | 4 | 225034828
| Online PSC |  | https://podminky.urs.cz/item/CS_URS_2025_02/631311125 | [14 empty] | Online PSC | 2
| VV |  | 38*(0,8+0,15*2)*0,12 "1.PP pro vedení ležaté kanalizace |  | 5.016 | [12 empty] | VV | 2 | 2 | True | 1 | ROZPOCET
26 | K | 631319012 | Příplatek k cenám mazanin za úpravu povrchu mazaniny přehlazením, mazanina tl. přes 80 do 120 mm | m3 | 5.016 |  | 0 |  |  | základní |  | 0 | 0 | 0 | 0 | 0 | 4 | K | 2 |  |  |  | ROZPOCET | 0 | 0 | 0 | 0 | 0 | 1 | 0 | 4 | 1102687343
| Online PSC |  | https://podminky.urs.cz/item/CS_URS_2025_02/631319012 | [14 empty] | Online PSC | 2
| VV |  | 38*(0,8+0,15*2)*0,12 "1.PP pro vedení ležaté kanalizace |  | 5.016 | [12 empty] | VV | 2 | 2 | True | 1 | ROZPOCET
27 | K | 631319173 | Příplatek k cenám mazanin za stržení povrchu spodní vrstvy mazaniny latí před vložením výztuže nebo pletiva pro tl. obou vrstev mazaniny přes 80 do 120 mm | m3 | 5.016 |  | 0 |  |  | základní |  | 0 | 0 | 0 | 0 | 0 | 4 | K | 2 |  |  |  | ROZPOCET | 0 | 0 | 0 | 0 | 0 | 1 | 0 | 4 | -1376473671
| Online PSC |  | https://podminky.urs.cz/item/CS_URS_2025_02/631319173 | [14 empty] | Online PSC | 2
| VV |  | 38*(0,8+0,15*2)*0,12 "1.PP pro vedení ležaté kanalizace |  | 5.016 | [12 empty] | VV | 2 | 2 | True | 1 | ROZPOCET
28 | K | 631362021 | Výztuž mazanin ze svařovaných sítí z drátů typu KARI | t | 0.167 |  | 0 |  |  | základní |  | 0 | 1.0628 | 0.17748 | 0 | 0 | 4 | K | 2 |  |  |  | ROZPOCET | 0 | 0 | 0 | 0 | 0 | 1 | 0 | 4 | -1507893895
| Online PSC |  | https://podminky.urs.cz/item/CS_URS_2025_02/631362021 | [14 empty] | Online PSC | 2
| VV |  | 38*(0,8+0,15*2)*0,004 "1.PP pro vedení ležaté kanalizace |  | 0.167 | [12 empty] | VV | 2 | 2 | True | 1 | ROZPOCET
| D | 9 | Ostatní konstrukce a práce, bourání |  |  |  | 0 |  |  |  |  | 0 |  | 0.10635 |  | 28.0768 | 1 | D | 1 |  |  |  | ROZPOCET | [6 empty] | 0
29 | K | 949101111 | Lešení pomocné pracovní pro objekty pozemních staveb pro zatížení do 150 kg/m2, o výšce lešeňové podlahy do 1,9 m | m2 | 170 |  | 0 |  |  | základní |  | 0 | 0 | 0 | 0 | 0 | 4 | K | 2 |  |  |  | ROZPOCET | 0 | 0 | 0 | 0 | 0 | 1 | 0 | 4 | 870465460
| Online PSC |  | https://podminky.urs.cz/item/CS_URS_2025_02/949101111 | [14 empty] | Online PSC | 2
| VV |  | 50+40*3 "v místech stupacího potrubí |  | 170 | [12 empty] | VV | 2 | 2 | True | 1 | ROZPOCET
30 | K | 952901111 | Vyčištění budov nebo objektů před předáním do užívání budov bytové nebo občanské výstavby, světlé výšky podlaží do 4 m | m2 | 450 |  | 0 |  |  | základní |  | 0 | 4e-05 | 0.018 | 0 | 0 | 4 | K | 2 |  |  |  | ROZPOCET | 0 | 0 | 0 | 0 | 0 | 1 | 0 | 4 | 1958318554
| Online PSC |  | https://podminky.urs.cz/item/CS_URS_2025_02/952901111 | [14 empty] | Online PSC | 2
| VV |  | 150+100+100+100 "v místech provádění rozvodu vody a kanalizace |  | 450 | [12 empty] | VV | 2 | 2 | True | 1 | ROZPOCET
31 | K | 961055111 | Bourání základů z betonu železového | m3 | 4.56 |  | 0 |  |  | základní |  | 0 | 0 | 0 | 2.4 | 10.944 | 4 | K | 2 |  |  |  | ROZPOCET | 0 | 0 | 0 | 0 | 0 | 1 | 0 | 4 | -49207205
| Online PSC |  | https://podminky.urs.cz/item/CS_URS_2025_02/961055111 | [14 empty] | Online PSC | 2
| VV |  | 38*0,8*0,15 "základová deska, 1.PP pro vedení ležaté kanalizace |  | 4.56 | [12 empty] | VV | 2 | 2 | True | 1 | ROZPOCET
32 | K | 965042241 | Bourání mazanin betonových nebo z litého asfaltu tl. přes 100 mm, plochy přes 4 m2 | m3 | 5.016 |  | 0 |  |  | základní |  | 0 | 0 | 0 | 2.2 | 11.0352 | 4 | K | 2 |  |  |  | ROZPOCET | 0 | 0 | 0 | 0 | 0 | 1 | 0 | 4 | 2009031046
| Online PSC |  | https://podminky.urs.cz/item/CS_URS_2025_02/965042241 | [14 empty] | Online PSC | 2
| VV |  | 38*(0,8+0,15*2)*0,12 "1.PP pro vedení ležaté kanalizace |  | 5.016 | [12 empty] | VV | 2 | 2 | True | 1 | ROZPOCET
33 | K | 965049112 | Bourání mazanin Příplatek k cenám za bourání mazanin betonových se svařovanou sítí, tl. přes 100 mm | m3 | 5.016 |  | 0 |  |  | základní |  | 0 | 0 | 0 | 0.029 | 0.14546 | 4 | K | 2 |  |  |  | ROZPOCET | 0 | 0 | 0 | 0 | 0 | 1 | 0 | 4 | -1634979400
| Online PSC |  | https://podminky.urs.cz/item/CS_URS_2025_02/965049112 | [14 empty] | Online PSC | 2
| VV |  | 38*(0,8+0,15*2)*0,12 "1.PP pro vedení ležaté kanalizace |  | 5.016 | [12 empty] | VV | 2 | 2 | True | 1 | ROZPOCET
34 | K | 965081323 | Bourání podlah z dlaždic bez podkladního lože nebo mazaniny, s jakoukoliv výplní spár betonových, teracových nebo čedičových tl. do 25 mm, plochy přes 1 m2 | m2 | 41.8 |  | 0 |  |  | základní |  | 0 | 0 | 0 | 0.074 | 3.0932 | 4 | K | 2 |  |  |  | ROZPOCET | 0 | 0 | 0 | 0 | 0 | 1 | 0 | 4 | -1659690933
| Online PSC |  | https://podminky.urs.cz/item/CS_URS_2025_02/965081323 | [14 empty] | Online PSC | 2
| VV |  | 38*(0,8+0,15*2) "1.PP pro vedení ležaté kanalizace |  | 41.8 | [12 empty] | VV | 2 | 2 | True | 1 | ROZPOCET
35 | K | 977151123 | Jádrové vrty diamantovými korunkami do stavebních materiálů (železobetonu, betonu, cihel, obkladů, dlažeb, kamene) průměru přes 130 do 150 mm | m | 8.1 |  | 0 |  |  | základní |  | 0 | 0.00147 | 0.011907 | 0.039 | 0.3159 | 4 | K | 2 |  |  |  | ROZPOCET | 0 | 0 | 0 | 0 | 0 | 1 | 0 | 4 | 1841494618
| Online PSC |  | https://podminky.urs.cz/item/CS_URS_2025_02/977151123 | [14 empty] | Online PSC | 2
| VV |  | 0,45*18 "otvory pro potrubí skrz klenby |  | 8.1 | [12 empty] | VV | 2 | 2 | True | 1 | ROZPOCET
36 | K | 971033231 | Vybourání otvorů ve zdivu základovém nebo nadzákladovém z cihel, tvárnic, příčkovek z cihel pálených na maltu vápennou nebo vápenocementovou plochy do 0,0225 m2, tl. do 150 mm | kus | 8 |  | 0 |  |  | základní |  | 0 | 0 | 0 | 0.004 | 0.032 | 4 | K | 2 |  |  |  | ROZPOCET | 0 | 0 | 0 | 0 | 0 | 1 | 0 | 4 | -285366287
| Online PSC |  | https://podminky.urs.cz/item/CS_URS_2025_02/971033231 | [14 empty] | Online PSC | 2
| VV |  | 3 "kanalizace |  | 3 | [12 empty] | VV | 2 | 2 | True | 0 | ROZPOCET
| VV |  | 5 "vodovod |  | 5 | [12 empty] | VV | 2 | 2 | True | 0 | ROZPOCET
| VV |  | Součet |  | 8 | [12 empty] | VV | 2 | 4 | True | 1 | ROZPOCET
37 | K | 971033241 | Vybourání otvorů ve zdivu základovém nebo nadzákladovém z cihel, tvárnic, příčkovek z cihel pálených na maltu vápennou nebo vápenocementovou plochy do 0,0225 m2, tl. do 300 mm | kus | 2 |  | 0 |  |  | základní |  | 0 | 0 | 0 | 0.008 | 0.016 | 4 | K | 2 |  |  |  | ROZPOCET | 0 | 0 | 0 | 0 | 0 | 1 | 0 | 4 | 310132476
| Online PSC |  | https://podminky.urs.cz/item/CS_URS_2025_02/971033241 | [14 empty] | Online PSC | 2
| VV |  | 2 "kanalizace |  | 2 | [12 empty] | VV | 2 | 2 | True | 1 | ROZPOCET
38 | K | 971033261 | Vybourání otvorů ve zdivu základovém nebo nadzákladovém z cihel, tvárnic, příčkovek z cihel pálených na maltu vápennou nebo vápenocementovou plochy do 0,0225 m2, tl. do 600 mm | kus | 7 |  | 0 |  |  | základní |  | 0 | 0 | 0 | 0.016 | 0.112 | 4 | K | 2 |  |  |  | ROZPOCET | 0 | 0 | 0 | 0 | 0 | 1 | 0 | 4 | -1722488777
| Online PSC |  | https://podminky.urs.cz/item/CS_URS_2025_02/971033261 | [14 empty] | Online PSC | 2
| VV |  | 1 "kanalizace |  | 1 | [12 empty] | VV | 2 | 2 | True | 0 | ROZPOCET
| VV |  | 6 "vodovod |  | 6 | [12 empty] | VV | 2 | 2 | True | 0 | ROZPOCET
| VV |  | Součet |  | 7 | [12 empty] | VV | 2 | 4 | True | 1 | ROZPOCET
39 | K | 971033371 | Vybourání otvorů ve zdivu základovém nebo nadzákladovém z cihel, tvárnic, příčkovek z cihel pálených na maltu vápennou nebo vápenocementovou plochy do 0,09 m2, tl. do 750 mm | kus | 4 |  | 0 |  |  | základní |  | 0 | 0 | 0 | 0.124 | 0.496 | 4 | K | 2 |  |  |  | ROZPOCET | 0 | 0 | 0 | 0 | 0 | 1 | 0 | 4 | 338977426
| Online PSC |  | https://podminky.urs.cz/item/CS_URS_2025_02/971033371 | [14 empty] | Online PSC | 2
| VV |  | 1 "kanalizace |  | 1 | [12 empty] | VV | 2 | 2 | True | 0 | ROZPOCET
| VV |  | 3 "vodovod |  | 3 | [12 empty] | VV | 2 | 2 | True | 0 | ROZPOCET
| VV |  | Součet |  | 4 | [12 empty] | VV | 2 | 4 | True | 1 | ROZPOCET
40 | K | 974031132 | Vysekání rýh ve zdivu cihelném na maltu vápennou nebo vápenocementovou do hl. 50 mm a šířky do 70 mm | m | 109 |  | 0 |  |  | základní |  | 0 | 0 | 0 | 0.006 | 0.654 | 4 | K | 2 |  |  |  | ROZPOCET | 0 | 0 | 0 | 0 | 0 | 1 | 0 | 4 | 147690767
| Online PSC |  | https://podminky.urs.cz/item/CS_URS_2025_02/974031132 | [14 empty] | Online PSC | 2
| VV |  | 1+5,6+7*10,1+1,1+5+14,2+11,4 "vodovod |  | 109 | [12 empty] | VV | 2 | 2 | True | 1 | ROZPOCET
41 | K | 974031142 | Vysekání rýh ve zdivu cihelném na maltu vápennou nebo vápenocementovou do hl. 70 mm a šířky do 70 mm | m | 137 |  | 0 |  |  | základní |  | 0 | 0 | 0 | 0.009 | 1.233 | 4 | K | 2 |  |  |  | ROZPOCET | 0 | 0 | 0 | 0 | 0 | 1 | 0 | 4 | 849357894
| Online PSC |  | https://podminky.urs.cz/item/CS_URS_2025_02/974031142 | [14 empty] | Online PSC | 2
| VV |  | 1+5,6+7*10,1+1,1+5+14,2+11,4+9+4*2,9+0,5+0,9+1,7+1,2+1,4+1,7 "kanalizace |  | 137 | [12 empty] | VV | 2 | 2 | True | 1 | ROZPOCET
42 | K | 977312113 | Řezání stávajících betonových mazanin s vyztužením hloubky přes 100 do 150 mm | m | 154.4 |  | 0 |  |  | základní |  | 0 | 0 | 0 | 0 | 0 | 4 | K | 2 |  |  |  | ROZPOCET | 0 | 0 | 0 | 0 | 0 | 1 | 0 | 4 | 892106963
| Online PSC |  | https://podminky.urs.cz/item/CS_URS_2025_02/977312113 | [14 empty] | Online PSC | 2
| VV |  | (38*2+0,6*2)*2 "mazanina+zákaldová deska, 1.PP pro vedení ležaté kanalizace |  | 154.4 | [12 empty] | VV | 2 | 2 | True | 1 | ROZPOCET
43 | K | 985331212 | Dodatečné vlepování betonářské výztuže včetně vyvrtání a vyčištění otvoru chemickou maltou průměr výztuže 10 mm | m | 46.8 |  | 0 |  |  | základní |  | 0 | 0.00033 | 0.015444 | 0 | 0 | 4 | K | 2 |  |  |  | ROZPOCET | 0 | 0 | 0 | 0 | 0 | 1 | 0 | 4 | -1046267614
| Online PSC |  | https://podminky.urs.cz/item/CS_URS_2025_02/985331212 | [14 empty] | Online PSC | 2
| VV |  | (38/0,25*2+4*2)*0,15 "základová deska, 1.PP pro vedení ležaté kanalizace (trny á 25cm do hl. 15cm) |  | 46.8 | [12 empty] | VV | 2 | 2 | True | 1 | ROZPOCET
44 | M | 13021012 | tyč ocelová kruhová žebírková DIN 488 jakost B500B (10 505) výztuž do betonu D 10mm | t | 0.061 |  | 0 |  |  | základní |  | 0 | 1 | 0.061 | 0 | 0 | 8 | M | 2 |  |  |  | ROZPOCET | 0 | 0 | 0 | 0 | 0 | 1 | 0 | 4 | 1837473787
| P |  | Poznámka k položce: 0,617kg/m 5% ztratné | [14 empty] | P | 2
| VV |  | (38/0,25*2+4*2)*0,3*0,617*0,001 "základová deska, 1.PP pro vedení ležaté kanalizace (trny á 25cm do hl. 15cm) |  | 0.058 | [12 empty] | VV | 2 | 2 | True | 1 | ROZPOCET
| VV |  | 0,058*1,05 'Přepočtené koeficientem množství |  | 0.061 | [12 empty] | VV | 2 | 2 | False | 1 | ROZPOCET
| D | 997 | Doprava suti a vybouraných hmot |  |  |  | 0 |  |  |  |  | 0 |  | 0 |  | 0 | 1 | D | 1 |  |  |  | ROZPOCET | [6 empty] | 0
45 | K | 997013213 | Vnitrostaveništní doprava suti a vybouraných hmot vodorovně do 50 m s naložením ručně pro budovy a haly výšky přes 9 do 12 m | t | 37.2 |  | 0 |  |  | základní |  | 0 | 0 | 0 | 0 | 0 | 4 | K | 2 |  |  |  | ROZPOCET | 0 | 0 | 0 | 0 | 0 | 1 | 0 | 4 | 924323938
| Online PSC |  | https://podminky.urs.cz/item/CS_URS_2025_02/997013213 | [14 empty] | Online PSC | 2
46 | K | 997013501 | Odvoz suti a vybouraných hmot na skládku nebo meziskládku se složením, na vzdálenost do 1 km | t | 37.2 |  | 0 |  |  | základní |  | 0 | 0 | 0 | 0 | 0 | 4 | K | 2 |  |  |  | ROZPOCET | 0 | 0 | 0 | 0 | 0 | 1 | 0 | 4 | -1025102972
| Online PSC |  | https://podminky.urs.cz/item/CS_URS_2025_02/997013501 | [14 empty] | Online PSC | 2
47 | K | 997013509 | Odvoz suti a vybouraných hmot na skládku nebo meziskládku se složením, na vzdálenost Příplatek k ceně za každý další započatý 1 km přes 1 km | t | 706.8 |  | 0 |  |  | základní |  | 0 | 0 | 0 | 0 | 0 | 4 | K | 2 |  |  |  | ROZPOCET | 0 | 0 | 0 | 0 | 0 | 1 | 0 | 4 | -732177386
| Online PSC |  | https://podminky.urs.cz/item/CS_URS_2025_02/997013509 | [14 empty] | Online PSC | 2
| P |  | Poznámka k položce: do 20km | [14 empty] | P | 2
| VV |  | 37,2*19 'Přepočtené koeficientem množství |  | 706.8 | [12 empty] | VV | 2 | 2 | False | 1 | ROZPOCET
48 | K | 997013871 | Poplatek za uložení stavebního odpadu na recyklační skládce (skládkovné) směsného stavebního a demoličního zatříděného do Katalogu odpadů pod kódem 17 09 04 | t | 37.2 |  | 0 |  |  | základní |  | 0 | 0 | 0 | 0 | 0 | 4 | K | 2 |  |  |  | ROZPOCET | 0 | 0 | 0 | 0 | 0 | 1 | 0 | 4 | -1787878496
| Online PSC |  | https://podminky.urs.cz/item/CS_URS_2025_02/997013871 | [14 empty] | Online PSC | 2
| D | 998 | Přesun hmot |  |  |  | 0 |  |  |  |  | 0 |  | 0 |  | 0 | 1 | D | 1 |  |  |  | ROZPOCET | [6 empty] | 0
49 | K | 998018001 | Přesun hmot pro budovy občanské výstavby, bydlení, výrobu a služby ruční (bez užití mechanizace) vodorovná dopravní vzdálenost do 100 m pro budovy s jakoukoliv nosnou konstrukcí výšky do 6 m | t | 60.535 |  | 0 |  |  | základní |  | 0 | 0 | 0 | 0 | 0 | 4 | K | 2 |  |  |  | ROZPOCET | 0 | 0 | 0 | 0 | 0 | 1 | 0 | 4 | 468391664
| Online PSC |  | https://podminky.urs.cz/item/CS_URS_2025_02/998018001 | [14 empty] | Online PSC | 2
| D | PSV | Práce a dodávky PSV |  |  |  | 0 |  |  |  |  | 0 |  | 5.4094 |  | 1.6009 | 2 | D | 0 |  |  |  | ROZPOCET | [6 empty] | 0
| D | 711 | Izolace proti vodě, vlhkosti a plynům |  |  |  | 0 |  |  |  |  | 0 |  | 0.30012 |  | 0.1672 | 2 | D | 1 |  |  |  | ROZPOCET | [6 empty] | 0
50 | K | 711111001 | Provedení izolace proti zemní vlhkosti natěradly a tmely za studena na ploše vodorovné V jednonásobným nátěrem penetračním | m2 | 41.8 |  | 0 |  |  | základní |  | 0 | 0 | 0 | 0 | 0 | 16 | K | 2 |  |  |  | ROZPOCET | 0 | 0 | 0 | 0 | 0 | 1 | 0 | 16 | 186611744
| Online PSC |  | https://podminky.urs.cz/item/CS_URS_2025_02/711111001 | [14 empty] | Online PSC | 2
| VV |  | 38*(0,8+0,15*2) "1.PP pro vedení ležaté kanalizace |  | 41.8 | [12 empty] | VV | 2 | 2 | True | 1 | ROZPOCET
51 | M | 11163153 | emulze asfaltová penetrační | litr | 12.54 |  | 0 |  |  | základní |  | 0 | 0.001 | 0.01254 | 0 | 0 | 32 | M | 2 |  |  |  | ROZPOCET | 0 | 0 | 0 | 0 | 0 | 1 | 0 | 16 | 161139793
| P |  | Poznámka k položce: 0,3l/m2 | [14 empty] | P | 2
| VV |  | 38*(0,8+0,15*2) "1.PP pro vedení ležaté kanalizace |  | 41.8 | [12 empty] | VV | 2 | 2 | True | 1 | ROZPOCET
| VV |  | 41,8*0,3 'Přepočtené koeficientem množství |  | 12.54 | [12 empty] | VV | 2 | 2 | False | 1 | ROZPOCET
52 | K | 711141559 | Provedení izolace proti zemní vlhkosti pásy přitavením NAIP na ploše vodorovné V | m2 | 41.8 |  | 0 |  |  | základní |  | 0 | 0.0004 | 0.01672 | 0 | 0 | 16 | K | 2 |  |  |  | ROZPOCET | 0 | 0 | 0 | 0 | 0 | 1 | 0 | 16 | -488412756
| Online PSC |  | https://podminky.urs.cz/item/CS_URS_2025_02/711141559 | [14 empty] | Online PSC | 2
| P |  | Poznámka k položce: na okrajích připojení ke stávající hydroizolaci | [14 empty] | P | 2
| VV |  | 38*(0,8+0,15*2) "1.PP pro vedení ležaté kanalizace |  | 41.8 | [12 empty] | VV | 2 | 2 | True | 1 | ROZPOCET
53 | M | 62853004 | pás asfaltový natavitelný modifikovaný SBS s vložkou ze skleněné tkaniny a spalitelnou PE fólií nebo jemnozrnným minerálním posypem na horním povrchu tl 4,0mm | m2 | 50.16 |  | 0 |  |  | základní |  | 0 | 0.0054 | 0.27086 | 0 | 0 | 32 | M | 2 |  |  |  | ROZPOCET | 0 | 0 | 0 | 0 | 0 | 1 | 0 | 16 | -1668975304
| P |  | Poznámka k položce: ztratné 20% | [14 empty] | P | 2
| VV |  | 38*(0,8+0,15*2) "1.PP pro vedení ležaté kanalizace |  | 41.8 | [12 empty] | VV | 2 | 2 | True | 1 | ROZPOCET
| VV |  | 41,8*1,2 'Přepočtené koeficientem množství |  | 50.16 | [12 empty] | VV | 2 | 2 | False | 1 | ROZPOCET
54 | K | 711141811 | Odstranění izolace proti vodě, vlhkosti a plynům z přitavených pásů NAIP z plochy vodorovné V jednovrstvé | m2 | 30.4 |  | 0 |  |  | základní |  | 0 | 0 | 0 | 0.0055 | 0.1672 | 16 | K | 2 |  |  |  | ROZPOCET | 0 | 0 | 0 | 0 | 0 | 1 | 0 | 16 | 362468879
| Online PSC |  | https://podminky.urs.cz/item/CS_URS_2025_02/711141811 | [14 empty] | Online PSC | 2
| VV |  | 38*0,8 "1.PP pro vedení ležaté kanalizace |  | 30.4 | [12 empty] | VV | 2 | 2 | True | 1 | ROZPOCET
55 | K | 998711121 | Přesun hmot pro izolace proti vodě, vlhkosti a plynům stanovený z hmotnosti přesunovaného materiálu vodorovná dopravní vzdálenost do 50 m ruční (bez užití mechanizace) v objektech výšky do 6 m | t | 0.3 |  | 0 |  |  | základní |  | 0 | 0 | 0 | 0 | 0 | 16 | K | 2 |  |  |  | ROZPOCET | 0 | 0 | 0 | 0 | 0 | 1 | 0 | 16 | 240030176
| Online PSC |  | https://podminky.urs.cz/item/CS_URS_2025_02/998711121 | [14 empty] | Online PSC | 2
| D | 763 | Konstrukce suché výstavby |  |  |  | 0 |  |  |  |  | 0 |  | 0.057371 |  | 0.073744 | 2 | D | 1 |  |  |  | ROZPOCET | [6 empty] | 0
56 | K | 763121811 | Demontáž předsazených nebo šachtových stěn ze sádrokartonových desek s nosnou konstrukcí z ocelových profilů jednoduchých, opláštění jednoduché | m2 | 4.275 |  | 0 |  |  | základní |  | 0 | 0 | 0 | 0.01725 | 0.073744 | 16 | K | 2 |  |  |  | ROZPOCET | 0 | 0 | 0 | 0 | 0 | 1 | 0 | 16 | -1448896075
| Online PSC |  | https://podminky.urs.cz/item/CS_URS_2025_02/763121811 | [14 empty] | Online PSC | 2
| VV |  | 2*(3*0,25*2,85) "kanalizace, zákryt stoupacího potrubí, kancelář školníka |  | 4.275 | [12 empty] | VV | 2 | 2 | True | 1 | ROZPOCET
57 | K | 763164641 | Obklad konstrukcí sádrokartonovými deskami včetně ochranných úhelníků ve tvaru U rozvinuté šíře přes 0,6 do 1,2 m, opláštěný deskou impregnovanou H2, tl. 12,5 mm | m | 4.275 |  | 0 |  |  | základní |  | 0 | 0.01342 | 0.057371 | 0 | 0 | 16 | K | 2 |  |  |  | ROZPOCET | 0 | 0 | 0 | 0 | 0 | 1 | 0 | 16 | -1145060822
| Online PSC |  | https://podminky.urs.cz/item/CS_URS_2025_02/763164641 | [14 empty] | Online PSC | 2
| VV |  | 2*(3*0,25*2,85) "kanalizace, zákryt stoupacího potrubí, kancelář školníka |  | 4.275 | [12 empty] | VV | 2 | 2 | True | 1 | ROZPOCET
58 | K | 998763331 | Přesun hmot pro konstrukce montované z desek sádrokartonových, sádrovláknitých, cementovláknitých nebo cementových stanovený z hmotnosti přesunovaného materiálu vodorovná dopravní vzdálenost do 50 m ruční (bez užití mechanizace) v objektech výšky do 6 m | t | 0.057 |  | 0 |  |  | základní |  | 0 | 0 | 0 | 0 | 0 | 16 | K | 2 |  |  |  | ROZPOCET | 0 | 0 | 0 | 0 | 0 | 1 | 0 | 16 | 1370578990
| Online PSC |  | https://podminky.urs.cz/item/CS_URS_2025_02/998763331 | [14 empty] | Online PSC | 2
| D | 771 | Podlahy z dlaždic |  |  |  | 0 |  |  |  |  | 0 |  | 2.9511 |  | 0 | 2 | D | 1 |  |  |  | ROZPOCET | [6 empty] | 0
59 | K | 771111011 | Příprava podkladu před provedením dlažby vysátí podlah | m2 | 41.8 |  | 0 |  |  | základní |  | 0 | 0 | 0 | 0 | 0 | 16 | K | 2 |  |  |  | ROZPOCET | 0 | 0 | 0 | 0 | 0 | 1 | 0 | 16 | 1855040177
| Online PSC |  | https://podminky.urs.cz/item/CS_URS_2025_02/771111011 | [14 empty] | Online PSC | 2
| VV |  | 38*(0,8+0,15*2) "1.PP pro vedení ležaté kanalizace |  | 41.8 | [12 empty] | VV | 2 | 2 | True | 1 | ROZPOCET
60 | K | 771121011 | Příprava podkladu před provedením dlažby nátěr penetrační na podlahu | m2 | 41.8 |  | 0 |  |  | základní |  | 0 | 0.0003 | 0.01254 | 0 | 0 | 16 | K | 2 |  |  |  | ROZPOCET | 0 | 0 | 0 | 0 | 0 | 1 | 0 | 16 | -1210456100
| Online PSC |  | https://podminky.urs.cz/item/CS_URS_2025_02/771121011 | [14 empty] | Online PSC | 2
| VV |  | 38*(0,8+0,15*2) "1.PP pro vedení ležaté kanalizace |  | 41.8 | [12 empty] | VV | 2 | 2 | True | 1 | ROZPOCET
61 | K | 771554113 | Montáž podlah z dlaždic teracových lepených flexibilním lepidlem přes 9 do 12 ks/ m2 | m2 | 41.8 |  | 0 |  |  | základní |  | 0 | 0.0054 | 0.22572 | 0 | 0 | 16 | K | 2 |  |  |  | ROZPOCET | 0 | 0 | 0 | 0 | 0 | 1 | 0 | 16 | 1825671784
| Online PSC |  | https://podminky.urs.cz/item/CS_URS_2025_02/771554113 | [14 empty] | Online PSC | 2
| VV |  | 38*(0,8+0,15*2) "1.PP pro vedení ležaté kanalizace |  | 41.8 | [12 empty] | VV | 2 | 2 | True | 1 | ROZPOCET
62 | M | 5924747R | dlaždice teracová broušená 300x300x25mm | m2 | 45.98 |  | 0 |  |  | základní |  | 0 | 0.059 | 2.7128 | 0 | 0 | 32 | M | 2 |  |  |  | ROZPOCET | 0 | 0 | 0 | 0 | 0 | 1 | 0 | 16 | -319672088
| P |  | Poznámka k položce: ztratné 10% | [14 empty] | P | 2
| VV |  | 38*(0,8+0,15*2) "1.PP pro vedení ležaté kanalizace |  | 41.8 | [12 empty] | VV | 2 | 2 | True | 1 | ROZPOCET
| VV |  | 41,8*1,1 'Přepočtené koeficientem množství |  | 45.98 | [12 empty] | VV | 2 | 2 | False | 1 | ROZPOCET
63 | K | 998771121 | Přesun hmot pro podlahy z dlaždic stanovený z hmotnosti přesunovaného materiálu vodorovná dopravní vzdálenost do 50 m ruční (bez užití mechanizace) v objektech výšky do 6 m | t | 2.951 |  | 0 |  |  | základní |  | 0 | 0 | 0 | 0 | 0 | 16 | K | 2 |  |  |  | ROZPOCET | 0 | 0 | 0 | 0 | 0 | 1 | 0 | 16 | 1665403062
| Online PSC |  | https://podminky.urs.cz/item/CS_URS_2025_02/998771121 | [14 empty] | Online PSC | 2
| D | 781 | Dokončovací práce - obklady |  |  |  | 0 |  |  |  |  | 0 |  | 1.5758 |  | 1.36 | 2 | D | 1 |  |  |  | ROZPOCET | [6 empty] | 0
64 | K | 781121011 | Příprava podkladu před provedením obkladu nátěr penetrační na stěnu | m2 | 50 |  | 0 |  |  | základní |  | 0 | 0.0003 | 0.015 | 0 | 0 | 16 | K | 2 |  |  |  | ROZPOCET | 0 | 0 | 0 | 0 | 0 | 1 | 0 | 16 | -945452187
| Online PSC |  | https://podminky.urs.cz/item/CS_URS_2025_02/781121011 | [14 empty] | Online PSC | 2
| VV |  | 20*2,5 "obklad za umyvadly |  | 50 | [12 empty] | VV | 2 | 2 | True | 1 | ROZPOCET
65 | K | 781131112 | Izolace stěny pod obklad izolace nátěrem nebo stěrkou ve dvou vrstvách | m2 | 10 |  | 0 |  |  | základní |  | 0 | 0.0015 | 0.015 | 0 | 0 | 16 | K | 2 |  |  |  | ROZPOCET | 0 | 0 | 0 | 0 | 0 | 1 | 0 | 16 | -186624222
| Online PSC |  | https://podminky.urs.cz/item/CS_URS_2025_02/781131112 | [14 empty] | Online PSC | 2
| VV |  | 20*0,5 "obklad za umyvadly |  | 10 | [12 empty] | VV | 2 | 2 | True | 1 | ROZPOCET
66 | K | 781151031 | Příprava podkladu před provedením obkladu celoplošné vyrovnání podkladu stěrkou, tloušťky 3 mm | m2 | 50 |  | 0 |  |  | základní |  | 0 | 0.0045 | 0.225 | 0 | 0 | 16 | K | 2 |  |  |  | ROZPOCET | 0 | 0 | 0 | 0 | 0 | 1 | 0 | 16 | -1014073303
| Online PSC |  | https://podminky.urs.cz/item/CS_URS_2025_02/781151031 | [14 empty] | Online PSC | 2
| VV |  | 20*2,5 "obklad za umyvadly |  | 50 | [12 empty] | VV | 2 | 2 | True | 1 | ROZPOCET
67 | K | 781472216 | Montáž keramických obkladů stěn lepených cementovým flexibilním lepidlem hladkých přes 9 do 12 ks/m2 | m2 | 50 |  | 0 |  |  | základní |  | 0 | 0.006 | 0.3 | 0 | 0 | 16 | K | 2 |  |  |  | ROZPOCET | 0 | 0 | 0 | 0 | 0 | 1 | 0 | 16 | 1067732017
| Online PSC |  | https://podminky.urs.cz/item/CS_URS_2025_02/781472216 | [14 empty] | Online PSC | 2
| VV |  | 20*2,5 "obklad za umyvadly |  | 50 | [12 empty] | VV | 2 | 2 | True | 1 | ROZPOCET
68 | M | 59761790 | obklad keramický nemrazuvzdorný povrch hladký/lesklý tl do 10mm přes 9 do 12ks/m2 | m2 | 55 |  | 0 |  |  | základní |  | 0 | 0.01806 | 0.9933 | 0 | 0 | 32 | M | 2 |  |  |  | ROZPOCET | 0 | 0 | 0 | 0 | 0 | 1 | 0 | 16 | 1736544336
| P |  | Poznámka k položce: ztratné 10% | [14 empty] | P | 2
| VV |  | 20*2,5 "obklad za umyvadly |  | 50 | [12 empty] | VV | 2 | 2 | True | 1 | ROZPOCET
| VV |  | 50*1,1 'Přepočtené koeficientem množství |  | 55 | [12 empty] | VV | 2 | 2 | False | 1 | ROZPOCET
69 | K | 781472291 | Montáž keramických obkladů stěn lepených cementovým flexibilním lepidlem Příplatek k cenám za plochu do 10 m2 jednotlivě | m2 | 50 |  | 0 |  |  | základní |  | 0 | 0 | 0 | 0 | 0 | 16 | K | 2 |  |  |  | ROZPOCET | 0 | 0 | 0 | 0 | 0 | 1 | 0 | 16 | -267130471
| Online PSC |  | https://podminky.urs.cz/item/CS_URS_2025_02/781472291 | [14 empty] | Online PSC | 2
| VV |  | 20*2,5 "obklad za umyvadly |  | 50 | [12 empty] | VV | 2 | 2 | True | 1 | ROZPOCET
70 | K | 781473810 | Demontáž obkladů z dlaždic keramických lepených | m2 | 50 |  | 0 |  |  | základní |  | 0 | 0 | 0 | 0.0272 | 1.36 | 16 | K | 2 |  |  |  | ROZPOCET | 0 | 0 | 0 | 0 | 0 | 1 | 0 | 16 | 384183975
| Online PSC |  | https://podminky.urs.cz/item/CS_URS_2025_02/781473810 | [14 empty] | Online PSC | 2
| VV |  | 20*2,5 "obklad za umyvadly |  | 50 | [12 empty] | VV | 2 | 2 | True | 1 | ROZPOCET
71 | K | 781492251 | Obklad - dokončující práce montáž profilu lepeného flexibilním cementovým lepidlem ukončovacího | m | 90 |  | 0 |  |  | základní |  | 0 | 0.00018 | 0.0162 | 0 | 0 | 16 | K | 2 |  |  |  | ROZPOCET | 0 | 0 | 0 | 0 | 0 | 1 | 0 | 16 | -229807408
| Online PSC |  | https://podminky.urs.cz/item/CS_URS_2025_02/781492251 | [14 empty] | Online PSC | 2
| VV |  | 20*4,5 "obklad za umyvadly |  | 90 | [12 empty] | VV | 2 | 2 | True | 1 | ROZPOCET
72 | M | 19416008 | lišta ukončovací hliníková 10mm | m | 94.5 |  | 0 |  |  | základní |  | 0 | 0.00012 | 0.01134 | 0 | 0 | 32 | M | 2 |  |  |  | ROZPOCET | 0 | 0 | 0 | 0 | 0 | 1 | 0 | 16 | -740575286
| P |  | Poznámka k položce: ztratné 5% | [14 empty] | P | 2
| VV |  | 20*4,5 "obklad za umyvadly |  | 90 | [12 empty] | VV | 2 | 2 | True | 1 | ROZPOCET
| VV |  | 90*1,05 'Přepočtené koeficientem množství |  | 94.5 | [12 empty] | VV | 2 | 2 | False | 1 | ROZPOCET
73 | K | 998781122 | Přesun hmot pro obklady keramické stanovený z hmotnosti přesunovaného materiálu vodorovná dopravní vzdálenost do 50 m ruční (bez užití mechanizace) v objektech výšky přes 6 do 12 m | t | 1.576 |  | 0 |  |  | základní |  | 0 | 0 | 0 | 0 | 0 | 16 | K | 2 |  |  |  | ROZPOCET | 0 | 0 | 0 | 0 | 0 | 1 | 0 | 16 | 790470911
| Online PSC |  | https://podminky.urs.cz/item/CS_URS_2025_02/998781122 | [14 empty] | Online PSC | 2
| D | 784 | Dokončovací práce - malby a tapety |  |  |  | 0 |  |  |  |  | 0 |  | 0.525 |  | 0 | 2 | D | 1 |  |  |  | ROZPOCET | [6 empty] | 0
74 | K | 784181101 | Penetrace podkladu jednonásobná základní akrylátová bezbarvá v místnostech výšky do 3,80 m | m2 | 1050 |  | 0 |  |  | základní |  | 0 | 0.00021 | 0.2205 | 0 | 0 | 16 | K | 2 |  |  |  | ROZPOCET | 0 | 0 | 0 | 0 | 0 | 1 | 0 | 16 | -558900609
| Online PSC |  | https://podminky.urs.cz/item/CS_URS_2025_02/784181101 | [14 empty] | Online PSC | 2
| VV |  | 300+250*3 "zasažené prostory |  | 1050 | [12 empty] | VV | 2 | 2 | True | 1 | ROZPOCET
75 | K | 784221101 | Malby z malířských směsí otěruvzdorných za sucha dvojnásobné, bílé za sucha otěruvzdorné dobře v místnostech výšky do 3,80 m | m2 | 1050 |  | 0 |  |  | základní |  | 0 | 0.00029 | 0.3045 | 0 | 0 | 16 | K | 2 |  |  |  | ROZPOCET | 0 | 0 | 0 | 0 | 0 | 1 | 0 | 16 | -1010511573
| Online PSC |  | https://podminky.urs.cz/item/CS_URS_2025_02/784221101 | [14 empty] | Online PSC | 2
| VV |  | 300+250*3 "zasažené prostory |  | 1050 | [12 empty] | VV | 2 | 2 | True | 1 | ROZPOCET

## ZTI - Kanalizace a vodovod
{7d7a43b7-213b-42d9-8b54-ae51ad3d7cb1}
2
| KRYCÍ LIST SOUPISU PRACÍ | [7 empty] | v --- níže se nacházejí doplnkové a pomocné údaje k sestavám --- v | [8 empty] | False
Stavba:
Obchodní akademie Chrudim - rekonstrukce kanalizace a vodovodu
Objekt:
ZTI - Kanalizace a vodovod
| KSO: |  |  |  |  | CC-CZ:
| Místo: |  | Tyršovo náměstí 250, 537 60 Chrudim |  |  | Datum: | 31. 10. 2025
| Zadavatel: |  |  |  |  | IČ:
|  | Pardubický kraj |  |  |  | DIČ:
| Účastník: |  |  |  |  | IČ: | Vyplň údaj
|  | Vyplň údaj |  |  |  | DIČ: | Vyplň údaj
| Projektant: |  |  |  |  | IČ:
|  | TZB Komplet s.r.o. |  |  |  | DIČ:
| Zpracovatel: |  |  |  |  | IČ:
DIČ:
Poznámka:
Soupis prací je sestaven s využitím Cenové soustavy ÚRS. Položky, které pochází z této cenové soustavy, jsou ve sloupci 'Cenová soustava' označeny popisem 'CS ÚRS' a úrovní příslušného kalendářního pololetí. Veškeré další informace vymezující popis a podmínky použití těchto položek z Cenové soustavy, které nejsou uvedeny přímo v soupisu prací, jsou neomezeně dálkově k dispozici na webu podminky.urs.cz.
| Cena bez DPH | [5 empty] | 0
|  |  | Základ daně |  |  | Sazba daně | Výše daně
| DPH | základní | 0 |  |  | 21% | 0
|  | snížená | 0 |  |  | 12% | 0
|  | zákl. přenesená | 0 |  |  | 21% | 0
|  | sníž. přenesená | 0 |  |  | 12% | 0
|  | nulová | 0 |  |  | 0% | 0
| Cena s DPH |  |  | v | CZK |  | 0
REKAPITULACE ČLENĚNÍ SOUPISU PRACÍ
Stavba:
Obchodní akademie Chrudim - rekonstrukce kanalizace a vodovodu
Objekt:
ZTI - Kanalizace a vodovod
Místo: |  |  | Tyršovo náměstí 250, 537 60 Chrudim |  |  | Datum: | 31. 10. 2025
Zadavatel: |  |  | Pardubický kraj |  |  | Projektant: | TZB Komplet s.r.o.
Účastník: |  |  | Vyplň údaj |  |  | Zpracovatel:
Kód dílu - Popis | [6 empty] | Cena celkem [CZK]
Náklady stavby celkem | [6 empty] | 0 | [11 empty] | -1
| PSV - Práce a dodávky PSV | [5 empty] | 0
| 721 - Vnitřní kanalizace | [5 empty] | 0
| 722 - Vnitřní vodovod | [5 empty] | 0
| 725 - Zařizovací předměty | [5 empty] | 0
| 721-DMTŽ - Kanalizace - demontáže | [5 empty] | 0
| 722-DMTŽ - Demontáž vnitřního vodovodu | [5 empty] | 0
| 725-DMTŽ - Demontáž zařizovacích předmětů | [5 empty] | 0
SOUPIS PRACÍ
Stavba:
Obchodní akademie Chrudim - rekonstrukce kanalizace a vodovodu
Objekt:
ZTI - Kanalizace a vodovod
Místo: |  |  | Tyršovo náměstí 250, 537 60 Chrudim |  |  | Datum: | 31. 10. 2025
Zadavatel: |  |  | Pardubický kraj |  |  | Projektant: | TZB Komplet s.r.o.
Účastník: |  |  | Vyplň údaj |  |  | Zpracovatel:
PČ | Typ | Kód | Popis | MJ | Množství | J.cena [CZK] | Cena celkem [CZK] | Cenová soustava |  | DPH | J. Nh [h] | Nh celkem [h] | J. hmotnost [t] | Hmotnost celkem [t] | J. suť [t] | Suť Celkem [t]
Náklady soupisu celkem | [6 empty] | 0 |  |  |  |  | 0 |  | 0 |  | 0 |  | D | -1 | [10 empty] | 0
| D | PSV | Práce a dodávky PSV |  |  |  | 0 |  |  |  |  | 0 |  | 0 |  | 0 | 2 | D | 0 |  |  |  | ROZPOCET | [6 empty] | 0
| D | 721 | Vnitřní kanalizace |  |  |  | 0 |  |  |  |  | 0 |  | 0 |  | 0 | 2 | D | 1 |  |  |  | ROZPOCET | [6 empty] | 0
1 | K | 721176102 | Potrubí HT připojovací D 40 x 1,8 mm | m | 38.85 |  | 0 |  |  | základní |  | 0 | 0 | 0 | 0 | 0 | 16 | K | 2 |  |  |  | ROZPOCET | 0 | 0 | 0 | 0 | 0 | 1 | 0 | 16 | 36
| VV |  | (6,8+7,5+9,4+13,3)*1,05 |  | 38.85 | [12 empty] | VV | 2 | 2 | True | 1 | ROZPOCET
2 | K | 721176103 | Potrubí HT připojovací D 50 x 1,8 mm | m | 5.25 |  | 0 |  |  | základní |  | 0 | 0 | 0 | 0 | 0 | 16 | K | 2 |  |  |  | ROZPOCET | 0 | 0 | 0 | 0 | 0 | 1 | 0 | 16 | 38
| VV |  | (2,5+2,5)*1,05 |  | 5.25 | [12 empty] | VV | 2 | 2 | True | 1 | ROZPOCET
3 | K | 721176113 | Potrubí HT odpadní svislé D 50 x 1,8 mm | m | 89.775 |  | 0 |  |  | základní |  | 0 | 0 | 0 | 0 | 0 | 16 | K | 2 |  |  |  | ROZPOCET | 0 | 0 | 0 | 0 | 0 | 1 | 0 | 16 | 40
| VV |  | (12,5*4+3,5+5,5+10*2+0,8+0,9+1,1+1,3+1,6+0,8)*1,05 |  | 89.775 | [12 empty] | VV | 2 | 2 | True | 1 | ROZPOCET
4 | K | 721176115 | Potrubí HT odpadní svislé D 110 x 2,7 mm | m | 1.05 |  | 0 |  |  | základní |  | 0 | 0 | 0 | 0 | 0 | 16 | K | 2 |  |  |  | ROZPOCET | 0 | 0 | 0 | 0 | 0 | 1 | 0 | 16 | 42
| VV |  | 1*1,05 |  | 1.05 | [12 empty] | VV | 2 | 2 | True | 1 | ROZPOCET
5 | K | 721176222 | Potrubí KG svodné (ležaté) v zemi D 110 x 3,2 mm | m | 33.075 |  | 0 |  |  | základní |  | 0 | 0 | 0 | 0 | 0 | 16 | K | 2 |  |  |  | ROZPOCET | 0 | 0 | 0 | 0 | 0 | 1 | 0 | 16 | 44
| VV |  | (19,5+4,6+1,9+2+0,9+2,6)*1,05 |  | 33.075 | [12 empty] | VV | 2 | 2 | True | 1 | ROZPOCET
6 | K | 721176223 | Potrubí KG svodné (ležaté) v zemi D 125 x 3,2 mm | m | 10.5 |  | 0 |  |  | základní |  | 0 | 0 | 0 | 0 | 0 | 16 | K | 2 |  |  |  | ROZPOCET | 0 | 0 | 0 | 0 | 0 | 1 | 0 | 16 | 46
| VV |  | (5,9+3,2+0,9)*1,05 |  | 10.5 | [12 empty] | VV | 2 | 2 | True | 1 | ROZPOCET
7 | K | 721177134 | Potrubí odhlučněné ležaté zavěšené, D 75 x 2,6 mm | m | 36.75 |  | 0 |  |  | základní |  | 0 | 0 | 0 | 0 | 0 | 16 | K | 2 |  |  |  | ROZPOCET | 0 | 0 | 0 | 0 | 0 | 1 | 0 | 16 | 48
| VV |  | (33,5+1+0,5)*1,05 |  | 36.75 | [12 empty] | VV | 2 | 2 | True | 1 | ROZPOCET
8 | K | 721177135 | Potrubí odhlučněné ležaté zavěšené, D 110 x 3,4 mm | m | 9.975 |  | 0 |  |  | základní |  | 0 | 0 | 0 | 0 | 0 | 16 | K | 2 |  |  |  | ROZPOCET | 0 | 0 | 0 | 0 | 0 | 1 | 0 | 16 | 50
| VV |  | 9,5*1,05 |  | 9.975 | [12 empty] | VV | 2 | 2 | True | 1 | ROZPOCET
9 | K | 721194104 | Vyvedení odpadních výpustek, D 40 x 1,8 mm | kus | 22 |  | 0 |  |  | základní |  | 0 | 0 | 0 | 0 | 0 | 16 | K | 2 |  |  |  | ROZPOCET | 0 | 0 | 0 | 0 | 0 | 1 | 0 | 16 | 52
10 | K | 721194105 | Vyvedení odpadních výpustek, D 50 x 1,8 mm | kus | 5 |  | 0 |  |  | základní |  | 0 | 0 | 0 | 0 | 0 | 16 | K | 2 |  |  |  | ROZPOCET | 0 | 0 | 0 | 0 | 0 | 1 | 0 | 16 | 54
11 | K | 721194109 | Vyvedení odpadních výpustek, D 110 x 2,3 mm | kus | 1 |  | 0 |  |  | základní |  | 0 | 0 | 0 | 0 | 0 | 16 | K | 2 |  |  |  | ROZPOCET | 0 | 0 | 0 | 0 | 0 | 1 | 0 | 16 | 56
12 | K | 721273150 | Podomítkový kanalizační přivětrávací ventil, D 50/75/110 mm | kus | 8 |  | 0 |  |  | základní |  | 0 | 0 | 0 | 0 | 0 | 16 | K | 2 |  |  |  | ROZPOCET | 0 | 0 | 0 | 0 | 0 | 1 | 0 | 16 | 2028951041
13 | K | 721290111 | Zkouška těsnosti kanalizace vodou DN 125, pouze ležatá kanalizace | m | 41.5 |  | 0 |  |  | základní |  | 0 | 0 | 0 | 0 | 0 | 16 | K | 2 |  |  |  | ROZPOCET | 0 | 0 | 0 | 0 | 0 | 1 | 0 | 16 | 58
| VV |  | 31,5+10 |  | 41.5 | [12 empty] | VV | 2 | 2 | True | 1 | ROZPOCET
14 | K | 721140915 | Provedení opravy vnitřní kanalizace, propojení dosavadního potrubí, DN 100 | kus | 2 |  | 0 |  |  | základní |  | 0 | 0 | 0 | 0 | 0 | 16 | K | 2 |  |  |  | ROZPOCET | 0 | 0 | 0 | 0 | 0 | 1 | 0 | 16 | 60
15 | K | 721140916 | Provedení opravy vnitřní kanalizace, potrubí litinové, propojení dosavadního potrubí, DN 125 mm | kus | 1 |  | 0 |  |  | základní |  | 0 | 0 | 0 | 0 | 0 | 16 | K | 2 |  |  |  | ROZPOCET | 0 | 0 | 0 | 0 | 0 | 1 | 0 | 16 | 62
16 | K | 892855111 | Kontrola kanalizace TV kamerou do 15 m | úsek | 3 |  | 0 |  |  | základní |  | 0 | 0 | 0 | 0 | 0 | 16 | K | 2 |  |  |  | ROZPOCET | 0 | 0 | 0 | 0 | 0 | 1 | 0 | 16 | 64
17 | K | 721110916 | Provedení opravy vnitřní kanalizace do DN 125 mm, vyvložkování potrubí procházejí stěnou budovy | kus | 3 |  | 0 |  |  | základní |  | 0 | 0 | 0 | 0 | 0 | 16 | K | 2 |  |  |  | ROZPOCET | 0 | 0 | 0 | 0 | 0 | 1 | 0 | 16 | 66
18 | K | 998721102 | Přesun hmot pro vnitřní kanalizaci, výšky do 12 m | t | 0.223 |  | 0 |  |  | základní |  | 0 | 0 | 0 | 0 | 0 | 16 | K | 2 |  |  |  | ROZPOCET | 0 | 0 | 0 | 0 | 0 | 1 | 0 | 16 | 68
| D | 722 | Vnitřní vodovod |  |  |  | 0 |  |  |  |  | 0 |  | 0 |  | 0 | 2 | D | 1 |  |  |  | ROZPOCET | [6 empty] | 0
19 | K | 722172711 | Potrubí plastové PP-R bez zednických výpomocí, D 20 x 2,3 mm | m | 99.19 |  | 0 |  |  | základní |  | 0 | 0 | 0 | 0 | 0 | 16 | K | 2 |  |  |  | ROZPOCET | 0 | 0 | 0 | 0 | 0 | 1 | 0 | 16 | 70
| VV |  | 91*1,09 |  | 99.19 | [12 empty] | VV | 2 | 2 | True | 1 | ROZPOCET
20 | K | 722172712 | Potrubí plastové PP-R bez zednických výpomocí, D 25 x 2,5 mm | m | 97.01 |  | 0 |  |  | základní |  | 0 | 0 | 0 | 0 | 0 | 16 | K | 2 |  |  |  | ROZPOCET | 0 | 0 | 0 | 0 | 0 | 1 | 0 | 16 | 72
| VV |  | 89*1,09 |  | 97.01 | [12 empty] | VV | 2 | 2 | True | 1 | ROZPOCET
21 | K | 722172713 | Potrubí plastové PP-R bez zednických výpomocí, D 32 x 3,0 mm | m | 10.9 |  | 0 |  |  | základní |  | 0 | 0 | 0 | 0 | 0 | 16 | K | 2 |  |  |  | ROZPOCET | 0 | 0 | 0 | 0 | 0 | 1 | 0 | 16 | 74
| VV |  | 10*1,09 |  | 10.9 | [12 empty] | VV | 2 | 2 | True | 1 | ROZPOCET
22 | K | 722172714 | Potrubí plastové PP-R bez zednických výpomocí, D 40 x 3,7 mm | m | 37.06 |  | 0 |  |  | základní |  | 0 | 0 | 0 | 0 | 0 | 16 | K | 2 |  |  |  | ROZPOCET | 0 | 0 | 0 | 0 | 0 | 1 | 0 | 16 | 76
| VV |  | 34*1,09 |  | 37.06 | [12 empty] | VV | 2 | 2 | True | 1 | ROZPOCET
23 | K | 722172715 | Potrubí plastové PP-R bez zednických výpomocí, D 50 x 4,6 mm | m | 15.26 |  | 0 |  |  | základní |  | 0 | 0 | 0 | 0 | 0 | 16 | K | 2 |  |  |  | ROZPOCET | 0 | 0 | 0 | 0 | 0 | 1 | 0 | 16 | 78
| VV |  | 14*1,09 |  | 15.26 | [12 empty] | VV | 2 | 2 | True | 1 | ROZPOCET
24 | K | 722181211 | Izolace návleková tl. stěny 6 mm, vnitřní průměr 20 mm | m | 93.73 |  | 0 |  |  | základní |  | 0 | 0 | 0 | 0 | 0 | 16 | K | 2 |  |  |  | ROZPOCET | 0 | 0 | 0 | 0 | 0 | 1 | 0 | 16 | 80
| VV |  | 91*1,03 |  | 93.73 | [12 empty] | VV | 2 | 2 | True | 1 | ROZPOCET
25 | K | 722181212 | Izolace návleková tl. stěny 6 mm, vnitřní průměr 25 mm | m | 91.67 |  | 0 |  |  | základní |  | 0 | 0 | 0 | 0 | 0 | 16 | K | 2 |  |  |  | ROZPOCET | 0 | 0 | 0 | 0 | 0 | 1 | 0 | 16 | 82
| VV |  | 89*1,03 |  | 91.67 | [12 empty] | VV | 2 | 2 | True | 1 | ROZPOCET
26 | K | 722181213 | Izolace návleková tl. stěny 6 mm, vnitřní průměr 32 mm | m | 10.3 |  | 0 |  |  | základní |  | 0 | 0 | 0 | 0 | 0 | 16 | K | 2 |  |  |  | ROZPOCET | 0 | 0 | 0 | 0 | 0 | 1 | 0 | 16 | 84
| VV |  | 10*1,03 |  | 10.3 | [12 empty] | VV | 2 | 2 | True | 1 | ROZPOCET
27 | K | 722181214 | Izolace návleková tl. stěny 6 mm, vnitřní průměr 40 mm | m | 35.02 |  | 0 |  |  | základní |  | 0 | 0 | 0 | 0 | 0 | 16 | K | 2 |  |  |  | ROZPOCET | 0 | 0 | 0 | 0 | 0 | 1 | 0 | 16 | 86
| VV |  | 34*1,03 |  | 35.02 | [12 empty] | VV | 2 | 2 | True | 1 | ROZPOCET
28 | K | 722181215 | Izolace návleková tl. stěny 9 mm, vnitřní průměr 50 mm | m | 14.42 |  | 0 |  |  | základní |  | 0 | 0 | 0 | 0 | 0 | 16 | K | 2 |  |  |  | ROZPOCET | 0 | 0 | 0 | 0 | 0 | 1 | 0 | 16 | 88
| VV |  | 14*1,03 |  | 14.42 | [12 empty] | VV | 2 | 2 | True | 1 | ROZPOCET
29 | K | 721152303 | Nosný žlábek pro potrubí do D 50 mm | m | 75 |  | 0 |  |  | základní |  | 0 | 0 | 0 | 0 | 0 | 16 | K | 2 |  |  |  | ROZPOCET | 0 | 0 | 0 | 0 | 0 | 1 | 0 | 16 | 90
| VV |  | 25+40+10 |  | 75 | [12 empty] | VV | 2 | 2 | True | 1 | ROZPOCET
30 | K | 721152304 | Nosný žlábek pro potrubí do D 56 mm | m | 34 |  | 0 |  |  | základní |  | 0 | 0 | 0 | 0 | 0 | 16 | K | 2 |  |  |  | ROZPOCET | 0 | 0 | 0 | 0 | 0 | 1 | 0 | 16 | 92
31 | K | 721152306 | Nosný žlábek pro potrubí do D 75 mm | m | 14 |  | 0 |  |  | základní |  | 0 | 0 | 0 | 0 | 0 | 16 | K | 2 |  |  |  | ROZPOCET | 0 | 0 | 0 | 0 | 0 | 1 | 0 | 16 | 94
32 | K | 722190401 | Vyvedení a upevnění výpustek DN 15 | kus | 26 |  | 0 |  |  | základní |  | 0 | 0 | 0 | 0 | 0 | 16 | K | 2 |  |  |  | ROZPOCET | 0 | 0 | 0 | 0 | 0 | 1 | 0 | 16 | 96
33 | K | 722220111 | Nástěnka pro výtokový ventil G 1/2 | kus | 26 |  | 0 |  |  | základní |  | 0 | 0 | 0 | 0 | 0 | 16 | K | 2 |  |  |  | ROZPOCET | 0 | 0 | 0 | 0 | 0 | 1 | 0 | 16 | 98
34 | K | 725810402 | Ventil rohový bez přípoj. trubičky G 1/2 | soubor | 26 |  | 0 |  |  | základní |  | 0 | 0 | 0 | 0 | 0 | 16 | K | 2 |  |  |  | ROZPOCET | 0 | 0 | 0 | 0 | 0 | 1 | 0 | 16 | 100
35 | K | 722237122 | Kohout vodovodní, kulový, 2x vnitřní závit DN 20 mm, mosaz | kus | 23 |  | 0 |  |  | základní |  | 0 | 0 | 0 | 0 | 0 | 16 | K | 2 |  |  |  | ROZPOCET | 0 | 0 | 0 | 0 | 0 | 1 | 0 | 16 | 102
36 | K | 722237123 | Kohout vodovodní, kulový, 2x vnitřní závit DN 25 mm, mosaz | kus | 1 |  | 0 |  |  | základní |  | 0 | 0 | 0 | 0 | 0 | 16 | K | 2 |  |  |  | ROZPOCET | 0 | 0 | 0 | 0 | 0 | 1 | 0 | 16 | 104
37 | K | 722223131 | Kohout vodovodní, kulový, vypouštěcí, komplet DN 15 mm | kus | 11 |  | 0 |  |  | základní |  | 0 | 0 | 0 | 0 | 0 | 16 | K | 2 |  |  |  | ROZPOCET | 0 | 0 | 0 | 0 | 0 | 1 | 0 | 16 | 106
38 | K | 725814125 | Ventil DN 20 x 3/4", s přípojkou na hadici | soubor | 1 |  | 0 |  |  | základní |  | 0 | 0 | 0 | 0 | 0 | 16 | K | 2 |  |  |  | ROZPOCET | 0 | 0 | 0 | 0 | 0 | 1 | 0 | 16 | 108
39 | K | 734421150 | Tlakoměr deformační 0-1 MPa D 100 | kus | 1 |  | 0 |  |  | základní |  | 0 | 0 | 0 | 0 | 0 | 16 | K | 2 |  |  |  | ROZPOCET | 0 | 0 | 0 | 0 | 0 | 1 | 0 | 16 | 110
40 | K | 733171140 | Napojení na stávající plastové potrubí | kus | 6 |  | 0 |  |  | základní |  | 0 | 0 | 0 | 0 | 0 | 16 | K | 2 |  |  |  | ROZPOCET | 0 | 0 | 0 | 0 | 0 | 1 | 0 | 16 | 112
41 | K | 722290234 | Proplach a dezinfekce vodovod.potrubí | m | 238 |  | 0 |  |  | základní |  | 0 | 0 | 0 | 0 | 0 | 16 | K | 2 |  |  |  | ROZPOCET | 0 | 0 | 0 | 0 | 0 | 1 | 0 | 16 | 114
| VV |  | 91+89+10+34+14 |  | 238 | [12 empty] | VV | 2 | 2 | True | 1 | ROZPOCET
42 | K | 722280108 | Tlaková zkouška vodovodního potrubí DN 50 | m | 238 |  | 0 |  |  | základní |  | 0 | 0 | 0 | 0 | 0 | 16 | K | 2 |  |  |  | ROZPOCET | 0 | 0 | 0 | 0 | 0 | 1 | 0 | 16 | 116
43 | K | 998722102 | Přesun hmot pro vnitřní vodovod, výšky do 12 m | t | 0.254 |  | 0 |  |  | základní |  | 0 | 0 | 0 | 0 | 0 | 16 | K | 2 |  |  |  | ROZPOCET | 0 | 0 | 0 | 0 | 0 | 1 | 0 | 16 | 118
| D | 725 | Zařizovací předměty |  |  |  | 0 |  |  |  |  | 0 |  | 0 |  | 0 | 2 | D | 1 |  |  |  | ROZPOCET | [6 empty] | 0
44 | K | 725017123 | Umyvadlo na šrouby keramické š=60 cm, bílé, včetně zápachové uzávěrky, click clack ventilu | soubor | 20 |  | 0 |  |  | základní |  | 0 | 0 | 0 | 0 | 0 | 16 | K | 2 |  |  |  | ROZPOCET | 0 | 0 | 0 | 0 | 0 | 1 | 0 | 16 | 120
| P |  | Poznámka k položce: rozměr umyvadla 60x44 cm | [14 empty] | P | 2
| VV |  | 20 "viz Technická zpráva |  | 20 | [12 empty] | VV | 2 | 2 | True | 1 | ROZPOCET
45 | K | 725823111 | Baterie umyvadlová stoján. ruční, bez otvír.odpadu, páková s otočným ramínkem délky 165mm, pouze studená voda | kus | 20 |  | 0 |  |  | základní |  | 0 | 0 | 0 | 0 | 0 | 16 | K | 2 |  |  |  | ROZPOCET | 0 | 0 | 0 | 0 | 0 | 1 | 0 | 16 | 122
| VV |  | 20 "viz technická zpráva |  | 20 | [12 empty] | VV | 2 | 2 | True | 1 | ROZPOCET
46 | K | 72599R01 | Hadička z nerez vlnovce s ochranný opláštěním DN15, 30 cm, koncovky napoj vod bater na roh vent D+M | kus | 26 |  | 0 |  |  | základní |  | 0 | 0 | 0 | 0 | 0 | 16 | K | 2 |  |  |  | ROZPOCET | 0 | 0 | 0 | 0 | 0 | 1 | 0 | 16 | 124
47 | K | 725980113 | Dvířka z plastu 300 x 300 mm | kus | 2 |  | 0 |  |  | základní |  | 0 | 0 | 0 | 0 | 0 | 16 | K | 2 |  |  |  | ROZPOCET | 0 | 0 | 0 | 0 | 0 | 1 | 0 | 16 | 126
48 | K | 998725102 | Přesun hmot pro zařizovací předměty, výšky do 12 m | t | 0.323 |  | 0 |  |  | základní |  | 0 | 0 | 0 | 0 | 0 | 16 | K | 2 |  |  |  | ROZPOCET | 0 | 0 | 0 | 0 | 0 | 1 | 0 | 16 | 128
| D | 721-DMTŽ | Kanalizace - demontáže |  |  |  | 0 |  |  |  |  | 0 |  | 0 |  | 0 | 1 | D | 1 |  |  |  | ROZPOCET | [6 empty] | 0
49 | K | 721140802 | Demontáž potrubí litinového DN 100 | m | 131 |  | 0 |  |  | základní |  | 0 | 0 | 0 | 0 | 0 | 4 | K | 2 |  |  |  | ROZPOCET | 0 | 0 | 0 | 0 | 0 | 1 | 0 | 4 | 138
| VV |  | 85,5+1+35+9,5 |  | 131 | [12 empty] | VV | 2 | 2 | True | 1 | ROZPOCET
50 | K | 721171803 | Demontáž potrubí z PVC do D 75 mm | m | 42 |  | 0 |  |  | základní |  | 0 | 0 | 0 | 0 | 0 | 4 | K | 2 |  |  |  | ROZPOCET | 0 | 0 | 0 | 0 | 0 | 1 | 0 | 4 | 140
| VV |  | 37+5 |  | 42 | [12 empty] | VV | 2 | 2 | True | 1 | ROZPOCET
51 | K | 721290822 | Přesun vybouraných hmot, vnitřní kanalizace, v objektech výšky přes 6 - 12 m | t | 2.043 |  | 0 |  |  | základní |  | 0 | 0 | 0 | 0 | 0 | 4 | K | 2 |  |  |  | ROZPOCET | 0 | 0 | 0 | 0 | 0 | 1 | 0 | 4 | 142
52 | K | 979088212 | Nakládání suti na dopr.prostředky | t | 2.043 |  | 0 |  |  | základní |  | 0 | 0 | 0 | 0 | 0 | 4 | K | 2 |  |  |  | ROZPOCET | 0 | 0 | 0 | 0 | 0 | 1 | 0 | 4 | 144
53 | K | 979081111 | Odvoz suti a vybour. hmot na skládku do 1 km | t | 2.043 |  | 0 |  |  | základní |  | 0 | 0 | 0 | 0 | 0 | 4 | K | 2 |  |  |  | ROZPOCET | 0 | 0 | 0 | 0 | 0 | 1 | 0 | 4 | 146
54 | K | 979081121 | Příplatek k odvozu za každý další 1 km | t | 20.427 |  | 0 |  |  | základní |  | 0 | 0 | 0 | 0 | 0 | 4 | K | 2 |  |  |  | ROZPOCET | 0 | 0 | 0 | 0 | 0 | 1 | 0 | 4 | 148
| VV |  | 2,04272*10 |  | 20.427 | [12 empty] | VV | 2 | 2 | True | 0 | ROZPOCET
| VV |  | Součet |  | 20.427 | [12 empty] | VV | 2 | 4 | True | 1 | ROZPOCET
55 | K | 979093111 | Uložení suti na skládku bez zhutnění | t | 2.043 |  | 0 |  |  | základní |  | 0 | 0 | 0 | 0 | 0 | 4 | K | 2 |  |  |  | ROZPOCET | 0 | 0 | 0 | 0 | 0 | 1 | 0 | 4 | 150
56 | K | 979990111 | Poplatek za uložení suti - stavební keramika, skupina odpadu 170103 | t | 2.043 |  | 0 |  |  | základní |  | 0 | 0 | 0 | 0 | 0 | 4 | K | 2 |  |  |  | ROZPOCET | 0 | 0 | 0 | 0 | 0 | 1 | 0 | 4 | 152
| D | 722-DMTŽ | Demontáž vnitřního vodovodu |  |  |  | 0 |  |  |  |  | 0 |  | 0 |  | 0 | 1 | D | 1 |  |  |  | ROZPOCET | [6 empty] | 0
57 | K | 722130801 | Demontáž potrubí ocelových závitových, DN 25 mm | m | 190 |  | 0 |  |  | základní |  | 0 | 0 | 0 | 0 | 0 | 4 | K | 2 |  |  |  | ROZPOCET | 0 | 0 | 0 | 0 | 0 | 1 | 0 | 4 | 154
58 | K | 722170804 | Demontáž rozvodů vody z plastů do D 63 mm | m | 50 |  | 0 |  |  | základní |  | 0 | 0 | 0 | 0 | 0 | 4 | K | 2 |  |  |  | ROZPOCET | 0 | 0 | 0 | 0 | 0 | 1 | 0 | 4 | 156
59 | K | 722220861 | Demontáž armatur s dvěma závity G 3/4 | kus | 10 |  | 0 |  |  | základní |  | 0 | 0 | 0 | 0 | 0 | 4 | K | 2 |  |  |  | ROZPOCET | 0 | 0 | 0 | 0 | 0 | 1 | 0 | 4 | 158
60 | K | 722290822 | Přesun vybouraných hmot - vodovody, H 6 - 12 m | t | 0.425 |  | 0 |  |  | základní |  | 0 | 0 | 0 | 0 | 0 | 4 | K | 2 |  |  |  | ROZPOCET | 0 | 0 | 0 | 0 | 0 | 1 | 0 | 4 | 160
61 | K | 979088212.1 | Nakládání suti na dopr.prostředky-zvlášt.zakl.obj. | t | 0.425 |  | 0 |  |  | základní |  | 0 | 0 | 0 | 0 | 0 | 4 | K | 2 |  |  |  | ROZPOCET | 0 | 0 | 0 | 0 | 0 | 1 | 0 | 4 | 162
62 | K | 979081111 | Odvoz suti a vybour. hmot na skládku do 1 km | t | 0.425 |  | 0 |  |  | základní |  | 0 | 0 | 0 | 0 | 0 | 4 | K | 2 |  |  |  | ROZPOCET | 0 | 0 | 0 | 0 | 0 | 1 | 0 | 4 | 164
63 | K | 979081121 | Příplatek k odvozu za každý další 1 km | t | 8.066 |  | 0 |  |  | základní |  | 0 | 0 | 0 | 0 | 0 | 4 | K | 2 |  |  |  | ROZPOCET | 0 | 0 | 0 | 0 | 0 | 1 | 0 | 4 | 166
| P |  | Poznámka k položce: do 20km | [14 empty] | P | 2
| VV |  | 0,4245*19 |  | 8.066 | [12 empty] | VV | 2 | 2 | True | 0 | ROZPOCET
| VV |  | Součet |  | 8.066 | [12 empty] | VV | 2 | 4 | True | 1 | ROZPOCET
64 | K | 979093111 | Uložení suti na skládku bez zhutnění | t | 0.425 |  | 0 |  |  | základní |  | 0 | 0 | 0 | 0 | 0 | 4 | K | 2 |  |  |  | ROZPOCET | 0 | 0 | 0 | 0 | 0 | 1 | 0 | 4 | 168
65 | K | 979990191 | Poplatek za uložení suti - plastové výrobky, skupina odpadu 170203 | t | 0.425 |  | 0 |  |  | základní |  | 0 | 0 | 0 | 0 | 0 | 4 | K | 2 |  |  |  | ROZPOCET | 0 | 0 | 0 | 0 | 0 | 1 | 0 | 4 | 170
| D | 725-DMTŽ | Demontáž zařizovacích předmětů |  |  |  | 0 |  |  |  |  | 0 |  | 0 |  | 0 | 1 | D | 1 |  |  |  | ROZPOCET | [6 empty] | 0
66 | K | 725114912 | Zpětná montáž klozetové mísy a sedátka | kus | 2 |  | 0 |  |  | základní |  | 0 | 0 | 0 | 0 | 0 | 4 | K | 2 |  |  |  | ROZPOCET | 0 | 0 | 0 | 0 | 0 | 1 | 0 | 4 | 172
67 | K | 725210821 | Demontáž umyvadel bez výtokových armatur | soubor | 20 |  | 0 |  |  | základní |  | 0 | 0 | 0 | 0 | 0 | 4 | K | 2 |  |  |  | ROZPOCET | 0 | 0 | 0 | 0 | 0 | 1 | 0 | 4 | 174
68 | K | 725210911 | Demontáž a zpětná montáž umyvadla bez výtokových armtur | kus | 2 |  | 0 |  |  | základní |  | 0 | 0 | 0 | 0 | 0 | 4 | K | 2 |  |  |  | ROZPOCET | 0 | 0 | 0 | 0 | 0 | 1 | 0 | 4 | 176
69 | K | 725310919 | Zpětná montáž dřezu nerez 1dílného | kus | 3 |  | 0 |  |  | základní |  | 0 | 0 | 0 | 0 | 0 | 4 | K | 2 |  |  |  | ROZPOCET | 0 | 0 | 0 | 0 | 0 | 1 | 0 | 4 | 178
70 | K | 725820801 | Demontáž baterie nástěnné do G 3/4 | soubor | 20 |  | 0 |  |  | základní |  | 0 | 0 | 0 | 0 | 0 | 4 | K | 2 |  |  |  | ROZPOCET | 0 | 0 | 0 | 0 | 0 | 1 | 0 | 4 | 180
71 | K | 725590812 | Přesun vybouraných hmot, zařizovací předměty H 12 m | t | 0.42 |  | 0 |  |  | základní |  | 0 | 0 | 0 | 0 | 0 | 4 | K | 2 |  |  |  | ROZPOCET | 0 | 0 | 0 | 0 | 0 | 1 | 0 | 4 | 182
72 | K | 979088212.1 | Nakládání suti na dopr.prostředky-zvlášt.zakl.obj. | t | 0.42 |  | 0 |  |  | základní |  | 0 | 0 | 0 | 0 | 0 | 4 | K | 2 |  |  |  | ROZPOCET | 0 | 0 | 0 | 0 | 0 | 1 | 0 | 4 | 184
73 | K | 979081111 | Odvoz suti a vybour. hmot na skládku do 1 km | t | 0.42 |  | 0 |  |  | základní |  | 0 | 0 | 0 | 0 | 0 | 4 | K | 2 |  |  |  | ROZPOCET | 0 | 0 | 0 | 0 | 0 | 1 | 0 | 4 | 186
74 | K | 979081121 | Příplatek k odvozu za každý další 1 km | t | 7.988 |  | 0 |  |  | základní |  | 0 | 0 | 0 | 0 | 0 | 4 | K | 2 |  |  |  | ROZPOCET | 0 | 0 | 0 | 0 | 0 | 1 | 0 | 4 | 188
| P |  | Poznámka k položce: do 20km | [14 empty] | P | 2
| VV |  | 0,4204*19 |  | 7.988 | [12 empty] | VV | 2 | 2 | True | 1 | ROZPOCET
75 | K | 979093111 | Uložení suti na skládku bez zhutnění | t | 0.42 |  | 0 |  |  | základní |  | 0 | 0 | 0 | 0 | 0 | 4 | K | 2 |  |  |  | ROZPOCET | 0 | 0 | 0 | 0 | 0 | 1 | 0 | 4 | 190
76 | K | 979990111 | Poplatek za uložení suti - stavební keramika, skupina odpadu 170103 | t | 0.42 |  | 0 |  |  | základní |  | 0 | 0 | 0 | 0 | 0 | 4 | K | 2 |  |  |  | ROZPOCET | 0 | 0 | 0 | 0 | 0 | 1 | 0 | 4 | 192

## VRN - Vedlejší rozpočtové...
{3d7ee449-1214-420b-aa41-64d14912402d}
2
| KRYCÍ LIST SOUPISU PRACÍ | [7 empty] | v --- níže se nacházejí doplnkové a pomocné údaje k sestavám --- v | [8 empty] | False
Stavba:
Obchodní akademie Chrudim - rekonstrukce kanalizace a vodovodu
Objekt:
VRN - Vedlejší rozpočtové náklady
| KSO: |  |  |  |  | CC-CZ:
| Místo: |  | Tyršovo náměstí 250, 537 60 Chrudim |  |  | Datum: | 31. 10. 2025
| Zadavatel: |  |  |  |  | IČ:
|  | Pardubický kraj |  |  |  | DIČ:
| Účastník: |  |  |  |  | IČ: | Vyplň údaj
|  | Vyplň údaj |  |  |  | DIČ: | Vyplň údaj
| Projektant: |  |  |  |  | IČ:
|  | TZB Komplet s.r.o. |  |  |  | DIČ:
| Zpracovatel: |  |  |  |  | IČ:
DIČ:
Poznámka:
| Cena bez DPH | [5 empty] | 0
|  |  | Základ daně |  |  | Sazba daně | Výše daně
| DPH | základní | 0 |  |  | 21% | 0
|  | snížená | 0 |  |  | 12% | 0
|  | zákl. přenesená | 0 |  |  | 21% | 0
|  | sníž. přenesená | 0 |  |  | 12% | 0
|  | nulová | 0 |  |  | 0% | 0
| Cena s DPH |  |  | v | CZK |  | 0
REKAPITULACE ČLENĚNÍ SOUPISU PRACÍ
Stavba:
Obchodní akademie Chrudim - rekonstrukce kanalizace a vodovodu
Objekt:
VRN - Vedlejší rozpočtové náklady
Místo: |  |  | Tyršovo náměstí 250, 537 60 Chrudim |  |  | Datum: | 31. 10. 2025
Zadavatel: |  |  | Pardubický kraj |  |  | Projektant: | TZB Komplet s.r.o.
Účastník: |  |  | Vyplň údaj |  |  | Zpracovatel:
Kód dílu - Popis | [6 empty] | Cena celkem [CZK]
Náklady stavby celkem | [6 empty] | 0 | [11 empty] | -1
| VRN - Vedlejší rozpočtové náklady | [5 empty] | 0
| VRN1 - Průzkumné, zeměměřičské a projektové práce | [5 empty] | 0
| VRN3 - Zařízení staveniště | [5 empty] | 0
| VRN4 - Inženýrská činnost | [5 empty] | 0
SOUPIS PRACÍ
Stavba:
Obchodní akademie Chrudim - rekonstrukce kanalizace a vodovodu
Objekt:
VRN - Vedlejší rozpočtové náklady
Místo: |  |  | Tyršovo náměstí 250, 537 60 Chrudim |  |  | Datum: | 31. 10. 2025
Zadavatel: |  |  | Pardubický kraj |  |  | Projektant: | TZB Komplet s.r.o.
Účastník: |  |  | Vyplň údaj |  |  | Zpracovatel:
PČ | Typ | Kód | Popis | MJ | Množství | J.cena [CZK] | Cena celkem [CZK] | Cenová soustava |  | DPH | J. Nh [h] | Nh celkem [h] | J. hmotnost [t] | Hmotnost celkem [t] | J. suť [t] | Suť Celkem [t]
Náklady soupisu celkem | [6 empty] | 0 |  |  |  |  | 0 |  | 0 |  | 0 |  | D | -1 | [7 empty] | 0
| D | VRN | Vedlejší rozpočtové náklady |  |  |  | 0 |  |  |  |  | 0 |  | 0 |  | 0 | 5 | D | 0 | ROZPOCET | [6 empty] | 0
| D | VRN1 | Průzkumné, zeměměřičské a projektové práce |  |  |  | 0 |  |  |  |  | 0 |  | 0 |  | 0 | 5 | D | 1 | ROZPOCET | [6 empty] | 0
1 | K | 011503000 | Stavební průzkum | kpl | 1 |  | 0 |  |  | základní |  | 0 | 0 | 0 | 0 | 0 | 1024 | K | 2 | ROZPOCET | 0 | 0 | 0 | 0 | 0 | 1 | 0 | 1024 | -1834181936
| Online PSC |  | https://podminky.urs.cz/item/CS_URS_2025_02/011503000 | [14 empty] | Online PSC | 2
| P |  | Poznámka k položce: prověření konstrukcí před bouráním např. klenby, větší otvory a průrazy | [14 empty] | P | 2
2 | K | 013254000 | Dokumentace skutečného provedení stavby | kpl | 1 |  | 0 |  |  | základní |  | 0 | 0 | 0 | 0 | 0 | 1024 | K | 2 | ROZPOCET | 0 | 0 | 0 | 0 | 0 | 1 | 0 | 1024 | -451222436
| Online PSC |  | https://podminky.urs.cz/item/CS_URS_2025_02/013254000 | [14 empty] | Online PSC | 2
| P |  | Poznámka k položce: tužkou od zhotovitele, DSPS projektanta | [14 empty] | P | 2
| D | VRN3 | Zařízení staveniště |  |  |  | 0 |  |  |  |  | 0 |  | 0 |  | 0 | 5 | D | 1 | ROZPOCET | [6 empty] | 0
3 | K | 030001000 | Zařízení staveniště | kpl | 1 |  | 0 |  |  | základní |  | 0 | 0 | 0 | 0 | 0 | 1024 | K | 2 | ROZPOCET | 0 | 0 | 0 | 0 | 0 | 1 | 0 | 1024 | 1166217611
| Online PSC |  | https://podminky.urs.cz/item/CS_URS_2025_02/030001000 | [14 empty] | Online PSC | 2
| P |  | Poznámka k položce: spotřeba médií, zabezpečení stavby, skladování materiálu, průběžný úklid, provizorní komunikace | [14 empty] | P | 2
| D | VRN4 | Inženýrská činnost |  |  |  | 0 |  |  |  |  | 0 |  | 0 |  | 0 | 5 | D | 1 | ROZPOCET | [6 empty] | 0
4 | K | 045002000 | Kompletační a koordinační činnost | kpl | 1 |  | 0 |  |  | základní |  | 0 | 0 | 0 | 0 | 0 | 1024 | K | 2 | ROZPOCET | 0 | 0 | 0 | 0 | 0 | 1 | 0 | 1024 | 946327596
| Online PSC |  | https://podminky.urs.cz/item/CS_URS_2025_02/045002000 | [14 empty] | Online PSC | 2
| P |  | Poznámka k položce: technická pomoc, součinnost pro subdodavatele, doklady k zabudovaným materiálům, vzorkování, organizace kontrolních dnů, zázemí pro TDS, objednatele | [14 empty] | P | 2

## Pokyny pro vyplnění
Struktura údajů, formát souboru a metodika pro zpracování
Struktura
Soubor je složen ze záložky Rekapitulace stavby a záložek s názvem soupisu prací pro jednotlivé objekty ve formátu XLSX. Každá ze záložek přitom obsahuje
ještě samostatné sestavy vymezené orámovaním a nadpisem sestavy.
Rekapitulace stavby obsahuje sestavu Rekapitulace stavby a Rekapitulace objektů stavby a soupisů prací.
V sestavě Rekapitulace stavby jsou uvedeny informace identifikující předmět veřejné zakázky na stavební práce, KSO, CC-CZ, CZ-CPV, CZ-CPA a rekapitulaci
celkové nabídkové ceny účastníka.
Termínem "učastník" (resp. zhotovitel) se myslí "účastník zadávacího řízení" ve smyslu zákona o zadávání veřejných zakázek.
V sestavě Rekapitulace objektů stavby a soupisů prací je uvedena rekapitulace stavebních objektů, inženýrských objektů, provozních souborů,
vedlejších a ostatních nákladů a ostatních nákladů s rekapitulací nabídkové ceny za jednotlivé soupisy prací. Na základě údaje Typ je možné
identifikovat, zda se jedná o objekt nebo soupis prací pro daný objekt:
|  | STA | Stavební objekt pozemní
|  | ING | Stavební objekt inženýrský
|  | PRO | Provozní soubor
|  | VON | Vedlejší a ostatní náklady
|  | OST | Ostatní
|  | Soupis | Soupis prací pro daný typ objektu
Soupis prací pro jednotlivé objekty obsahuje sestavy Krycí list soupisu prací, Rekapitulace členění soupisu prací, Soupis prací. Za soupis prací může být považován
i objekt stavby v případě, že neobsahuje podřízenou zakázku.
Krycí list soupisu obsahuje rekapitulaci informací o předmětu veřejné zakázky ze sestavy Rekapitulace stavby, informaci o zařazení objektu do KSO,
CC-CZ, CZ-CPV, CZ-CPA a rekapitulaci celkové nabídkové ceny účastníka za aktuální soupis prací.
Rekapitulace členění soupisu prací obsahuje rekapitulaci soupisu prací ve všech úrovních členění soupisu tak, jak byla tato členění použita (např.
stavební díly, funkční díly, případně jiné členění) s rekapitulací nabídkové ceny.
Soupis prací obsahuje položky veškerých stavebních nebo montážních prací, dodávek materiálů a služeb nezbytných pro zhotovení stavebního objektu,
inženýrského objektu, provozního souboru, vedlejších a ostatních nákladů.
Pro položky soupisu prací se zobrazují následující informace:
|  | PČ |  | Pořadové číslo položky v aktuálním soupisu
|  | TYP |  | Typ položky: K - konstrukce, M - materiál, PP - plný popis, PSC - poznámka k souboru cen, P - poznámka k položce, VV - výkaz výměr, FIG - rozpad figur
|  | Kód |  | Kód položky
|  | Popis |  | Zkrácený popis položky
|  | MJ |  | Měrná jednotka položky
|  | Množství |  | Množství v měrné jednotce
|  | J.cena |  | Jednotková cena položky. Zadaní může obsahovat namísto J.ceny sloupce J.materiál a J.montáž, jejichž součet definuje
J.cenu položky.
|  | Cena celkem |  | Celková cena položky daná jako součin množství a j.ceny
|  | Cenová soustava |  | Příslušnost položky do cenové soustavy
Ke každé položce soupisu prací se na samostatných řádcích může zobrazovat:
Plný popis položky
Poznámka k souboru cen a poznámka zadavatele
Výkaz výměr
Pokud je k řádku výkazu výměr evidovaný údaj ve sloupci Kód, jedná se o definovaný odkaz, na který se může odvolávat výkaz výměr z jiné položky.
Metodika pro zpracování
Jednotlivé sestavy jsou v souboru provázány. Editovatelné pole jsou zvýrazněny žlutým podbarvením, ostatní pole neslouží k editaci a nesmí být jakkoliv
modifikovány.
Účastník je pro podání nabídky povinen vyplnit žlutě podbarvená pole:
Pole Účastník v sestavě Rekapitulace stavby - zde účastník vyplní svůj název (název subjektu)
Pole IČ a DIČ v sestavě Rekapitulace stavby - zde účastník vyplní svoje IČ a DIČ
Datum v sestavě Rekapitulace stavby - zde účastník vyplní datum vytvoření nabídky
J.cena = jednotková cena v sestavě Soupis prací o maximálním počtu desetinných míst uvedených v poli
- pokud sestavy soupisů prací obsahují pole J.cena, měla by být všechna tato pole vyplněna nenulovými
Poznámka - nepovinný údaj pro položku soupisu
V případě, že sestavy soupisů prací neobsahují pole J.cena, potom ve všech soupisech prací obsahují pole:
- J.materiál - jednotková cena materiálu
- J.montáž - jednotková cena montáže
Účastník v tomto případě by měl vyplnit všechna pole J.materiál a pole J.montáž nenulovými kladnými číslicemi. V případech, kdy položka
neobsahuje žádný materiál je přípustné, aby pole J.materiál bylo vyplněno nulou. V případech, kdy položka neobsahuje žádnou montáž je přípustné,
aby pole J.montáž bylo vyplněno nulou. Obě pole - J.materiál, J.Montáž u jedné položky by však neměly být vyplněny nulou.
Rekapitulace stavby
Název |  |  | Povinný |  | Popis | Typ | Max. počet
atributu |  |  | (A/N) |  |  |  | znaků
Kód |  |  | A |  | Kód stavby | String | 20
Stavba |  |  | A |  | Název stavby | String | 120
Místo |  |  | N |  | Místo stavby | String | 50
Datum |  |  | A |  | Datum vykonaného exportu | Date
KSO |  |  | N |  | Klasifikace stavebního objektu | String | 15
CC-CZ |  |  | N |  | Klasifikace stavbeních děl | String | 15
CZ-CPV |  |  | N |  | Společný slovník pro veřejné zakázky | String | 20
CZ-CPA |  |  | N |  | Klasifikace produkce podle činností | String | 20
Zadavatel |  |  | N |  | Zadavatel zadaní | String | 50
IČ |  |  | N |  | IČ zadavatele zadaní | String | 20
DIČ |  |  | N |  | DIČ zadavatele zadaní | String | 20
Účastník |  |  | N |  | Účastník veřejné zakázky | String | 50
Projektant |  |  | N |  | Projektant | String | 50
Poznámka |  |  | N |  | Poznámka k zadání | String | 255
Sazba DPH |  |  | A |  | Rekapitulace sazeb DPH u položek soupisů | eGSazbaDph
Základna DPH |  |  | A |  | Základna DPH určena součtem celkové ceny z položek soupisů | Double
Hodnota DPH |  |  | A |  | Hodnota DPH | Double
Cena bez DPH |  |  | A |  | Celková cena bez DPH za celou stavbu. Sčítává se ze všech listů. | Double
Cena s DPH |  |  | A |  | Celková cena s DPH za celou stavbu | Double
Rekapitulace objektů stavby a soupisů prací
Název |  |  | Povinný |  | Popis | Typ | Max. počet
atributu |  |  | (A/N) |  |  |  | znaků
Kód |  |  | A |  | Přebírá se z Rekapitulace stavby | String | 20
Stavba |  |  | A |  | Přebírá se z Rekapitulace stavby | String | 120
Místo |  |  | N |  | Přebírá se z Rekapitulace stavby | String | 50
Datum |  |  | A |  | Přebírá se z Rekapitulace stavby | Date
Zadavatel |  |  | N |  | Přebírá se z Rekapitulace stavby | String | 50
Projektant |  |  | N |  | Přebírá se z Rekapitulace stavby | String | 50
Účastník |  |  | N |  | Přebírá se z Rekapitulace stavby | String | 50
Kód |  |  | A |  | Kód objektu | String | 20
Objektu, Soupis prací |  |  | A |  | Název objektu | String | 120
Cena bez DPH |  |  | A |  | Cena bez DPH za daný objekt | Double
Cena s DPH |  |  | A |  | Cena spolu s DPH za daný objekt | Double
Typ |  |  | A |  | Typ zakázky | eGTypZakazky
Krycí list soupisu
Název |  |  | Povinný |  | Popis | Typ | Max. počet
atributu |  |  | (A/N) |  |  |  | znaků
Stavba |  |  | A |  | Přebírá se z Rekapitulace stavby | String | 120
Objekt |  |  | A |  | Kód a název objektu | String | 20 + 120
Soupis |  |  | A |  | Kód a název soupisu | String | 20 + 120
KSO |  |  | N |  | Klasifikace stavebního objektu | String | 15
CC-CZ |  |  | N |  | Klasifikace stavbeních děl | String | 15
CZ-CPV |  |  | N |  | Společný slovník pro veřejné zakázky | String | 20
CZ-CPA |  |  | N |  | Klasifikace produkce podle činností | String | 20
Místo |  |  | N |  | Přebírá se z Rekapitulace stavby | String | 50
Zadavatel |  |  | N |  | Přebírá se z Rekapitulace stavby | String | 50
Účastník |  |  | N |  | Přebírá se z Rekapitulace stavby | String | 50
Projektant |  |  | N |  | Přebírá se z Rekapitulace stavby | String | 50
Poznámka |  |  | N |  | Poznámka k soupisu prací | String | 255
Sazba DPH |  |  | A |  | Rekapitulace sazeb DPH na položkách aktuálního soupisu | eGSazbaDph
Základna DPH |  |  | A |  | Základna DPH určena součtem celkové ceny z položek aktuálního soupisu | Double
Hodnota DPH |  |  | A |  | Hodnota DPH | Double
Cena bez DPH |  |  | A |  | Cena bez DPH za daný soupis | Double
Cena s DPH |  |  | A |  | Cena s DPH za daný soupis | Double
Rekapitulace členění soupisu prací
Název |  |  | Povinný |  | Popis | Typ | Max. počet
atributu |  |  | (A/N) |  |  |  | znaků
Stavba |  |  | A |  | Přebírá se z Rekapitulace stavby | String | 120
Objekt |  |  | A |  | Kód a název objektu, přebírá se z Krycího listu soupisu | String | 20 + 120
Soupis |  |  | A |  | Kód a název objektu, přebírá se z Krycího listu soupisu | String | 20 + 120
Místo |  |  | N |  | Přebírá se z Rekapitulace stavby | String | 50
Datum |  |  | A |  | Přebírá se z Rekapitulace stavby | Date
Zadavatel |  |  | N |  | Přebírá se z Rekapitulace stavby | String | 50
Projektant |  |  | N |  | Přebírá se z Rekapitulace stavby | String | 50
Účastník |  |  | N |  | Přebírá se z Rekapitulace stavby | String | 50
Kód dílu - Popis |  |  | A |  | Kód a název dílu ze soupisu | String | 20 + 100
Cena celkem |  |  | A |  | Cena celkem za díl ze soupisu | Double
Soupis prací
Název |  |  | Povinný |  | Popis | Typ | Max. počet
atributu |  |  | (A/N) |  |  |  | znaků
Stavba |  |  | A |  | Přebírá se z Rekapitulace stavby | String | 120
Objekt |  |  | A |  | Kód a název objektu | String | 20 + 120
Soupis |  |  | A |  | Přebírá se z Krycího listu soupisu | String | 20 + 120
Místo |  |  | N |  | Přebírá se z Krycího listu soupisu | String | 50
Datum |  |  | A |  | Přebírá se z Krycího listu soupisu | Date
Zadavatel |  |  | N |  | Přebírá se z Krycího listu soupisu | String | 50
Projektant |  |  | N |  | Přebírá se z Krycího listu soupisu | String | 50
Účastník |  |  | N |  | Přebírá se z Krycího listu soupisu | String | 50
PČ |  |  | A |  | Pořadové číslo položky soupisu | Long
Typ |  |  | A |  | Typ položky soupisu | eGTypPolozky | 1
Kód |  |  | A |  | Kód položky ze soupisu | String | 20
Popis |  |  | A |  | Popis položky ze soupisu | String | 255
MJ |  |  | A |  | Měrná jednotka položky | String | 10
Množství |  |  | A |  | Množství položky soupisu | Double
J.Cena |  |  | A |  | Jednotková cena položky | Double
Cena celkem |  |  | A |  | Cena celkem vyčíslena jako J.Cena * Množství | Double
Cenová soustava |  |  | N |  | Zařazení položky do cenové soustavy | String | 50
p |  |  | N |  | Poznámka položky ze soupisu | Memo
psc |  |  | N |  | Poznámka k souboru cen ze soupisu | Memo
pp |  |  | N |  | Plný popis položky ze soupisu | Memo
vv |  |  | N |  | Výkaz výměr (figura, výraz, výměra) ze soupisu | Text,Text,Double | 20, 150
fig |  |  | N |  | Rozpad figur | Text,Text,Double | 20, 150
DPH |  |  | A |  | Sazba DPH pro položku | eGSazbaDPH
Hmotnost |  |  | A |  | Hmotnost položky ze soupisu | Double
Suť |  |  | A |  | Suť položky ze soupisu | Double
Nh |  |  | N |  | Normohodiny položky ze soupisu | Double
Datová věta
Typ věty |  |  | Hodnota |  | Význam
eGSazbaDPH |  |  | základní |  | Základní sazba DPH
|  |  | snížená |  | Snížená sazba DPH
|  |  | nulová |  | Nulová sazba DPH
|  |  | zákl. přenesená |  | Základní sazba DPH přenesená
|  |  | sníž. přenesená |  | Snížená sazba DPH přenesená
eGTypZakazky |  |  | STA |  | Stavební objekt
|  |  | PRO |  | Provozní soubor
|  |  | ING |  | Inženýrský objekt
|  |  | VON |  | Vedlejší a ostatní náklady
|  |  | OST |  | Ostatní náklady
eGTypPolozky |  |  | 1 |  | Položka typu HSV
|  |  | 2 |  | Položka typu PSV
|  |  | 3 |  | Položka typu M
|  |  | 4 |  | Položka typu OST