## A_mobiliar
projekt: |  | Rekonstrukce a vybavení jazykových učeben pro zkvalitnění výuky cizích jazyků
stupeň: |  | Dokumentace vnitřního vybavení stavby
část: |  | SPECIFIKACE PRVKŮ
A - MOBILIÁŘ
č. prvku | č. místnosti | název | popis | rozměry (š./hl./v.)mm | měrná jednotka | počet mj | cena jednotková bez DPH | cena jednotková s DPH | cena bez DPH | výše DPH (sazba 21%) | cena včetně DPH
01 | 3.10 3.11 | žákovská židle | Výškově nastavitelná otočná židle se sedákem a zádovým opěrákem bez područek: - výškově nastavitelný sedák - polohovatelný zádový opěrák up-down - asynchroní mechanismus pro nezávislé nastavení sedáku a opěráku - kolečka pro tvrdou podlahu - polstrovaný sedák a opěrák potažený šedou tkaninou - odolnost proti oděru min. 40.000 Martindale - nosnost min. 110Kg Podrobná specifikace dle výkresové dokumentace. |  | ks | 42 | 0 | 0 | 0 | 0 | 0
02 | 3.10 3.11 | pracovní židle | Výškově nastavitelná otočná židle se sedákem a zádovým opěrákem s područkami: - výškově nastavitelný sedák - pevné područky - polohovatelný zádový opěrák s možností aretace - E-synchronní mechanismus sedáku a opěráku - kolečka pro tvrdou podlahu - polstrovaný sedák a opěrák v barvě šedé - nylonový kříž - odolnost proti oděru min. 40.000 Martindale - nosnost min. 120Kg Podrobná specifikace dle výkresové dokumentace. |  | ks | 2 | 0 | 0 | 0 | 0 | 0
03 | 3.10 3.11 | odpadkový koš | Robusní železná konstrukce, kruhový průřez, - protiskluzová gumová základna - prášková barva černá - kapacita 18 - 25 litrů Podrobná specifikace dle výkresové dokumentace. |  | ks | 2 | 0 | 0 | 0 | 0 | 0
04 | 3.10 3.11 | PC lavice dvoumístná | Pracovní deska - DTD laminovaná deska 25mm, - hrany ABS tl.2mm, PUR lepidlo - laminovaná fólie, ABS hrany v dekoru - perlička šedá, NCS S2000 N 8 lavic NCS S6000 N 6 lavic Korpus, podsada, lub - DTD laminovaná deska tl. 18mm - hrany ABS tl.2mm, PUR lepidlo - laminovaná fólie, ABS hrany v dekoru - perlička šedá, NCS S2000 N 8 lavic NCS S6000 N 6 lavic Demontovatelný krycí panel - plech tl. 1,2mm - euroděrování, otvor ∅5,5mm, rozteč 25,0mm - přišroubovaný na nerez šrouby M8 se zápustnou hlavou, matice nerezová uzavřená kloubouková nízká v místě lubu a na ocel. úhelníky nástřik zelenožlutá NCS S2040 G60Y 8 lavic - nástřik oranžová NCS S1060 Y302 6 lavic Systémové kování, vybavení - 2x výsuv klávesnice - rektifikační patky - 4x kabelová průchodka ∅60mm, šedý plast Podrobná specifikace dle výkresové dokumentace. VESTAVĚNÉ PRVKY AV-TECHNIKY JE NUTNÉ KOORDINOVAT S DODAVATELEM | 1500x700x760 | ks | 14 | 0 | 0 | 0 | 0 | 0
05 | 3.10 3.11 | PC lavice dvoumístná rozšířená | Pracovní deska - DTD laminovaná deska 25mm, - hrany ABS tl.2mm, PUR lepidlo - laminovaná fólie, ABS hrany v dekoru - perlička šedá, NCS S2000 N 2 lavice NCS S6000 N 2 lavice Korpus, podsada, lub - DTD laminovaná deska tl. 18mm - hrany ABS tl.2mm, PUR lepidlo - laminovaná fólie, ABS hrany v dekoru - perlička šedá, NCS S2000 N 2 lavice NCS S6000 N 2 lavice Demontovatelný krycí panel - plech tl. 1,2mm - euroděrování, otvor ∅5,5mm, rozteč 25,0mm - přišroubovaný na nerez šrouby M8 se zápustnou hlavou, matice nerezová uzavřená kloubouková nízká v místě lubu a na ocel. úhelníky nástřik zelenožlutá NCS S2040 G60Y 2 lavice nástřik oranžová NCS S1060 Y302 2 lavice Systémové kování, vybavení - 2x výsuv klávesnice - rektifikační patky - 4x kabelová průchodka ∅60mm, šedý plast Podrobná specifikace dle výkresové dokumentace. VESTAVĚNÉ PRVKY AV-TECHNIKY JE NUTNÉ KOORDINOVAT S DODAVATELEM | 1600x700x760 | ks | 4 | 0 | 0 | 0 | 0 | 0
06 | 3.11 | PC lavice trojmístná | Pracovní deska - DTD laminovaná deska 25mm, - hrany ABS tl.2mm, PUR lepidlo - laminovaná fólie, ABS hrany v dekoru - perlička šedá, NCS S6000 N Korpus, podsada, lub - DTD laminovaná deska tl. 18mm - hrany ABS tl.2mm, PUR lepidlo - laminovaná fólie, ABS hrany v dekoru - perlička šedá, NCS S6000 N Demontovatelný krycí panel - plech tl. 1,2mm - euroděrování, otvor ∅5,5mm, rozteč 25,0mm - přišroubovaný na nerez šrouby M8 se zápustnou hlavou, matice nerezová uzavřená kloubouková nízká v místě lubu a na ocel. úhelníky nástřik oranžová NCS S1060 Y302 Systémové kování, vybavení - 3x výsuv klávesnice - 2x stolová noha 40x40, rektifikační patky - rektifikační patky - 6x kabelová průchodka ∅60mm, šedý plast Podrobná specifikace dle výkresové dokumentace. VESTAVĚNÉ PRVKY AV-TECHNIKY JE NUTNÉ KOORDINOVAT S DODAVATELEM | 2300x700x760 | ks | 2 | 0 | 0 | 0 | 0 | 0
07 | 3.10 3.11 | Spojovací lavice | Pracovní deska - DTD laminovaná deska 25mm, - hrany ABS tl.2mm, PUR lepidlo - laminovaná fólie, ABS hrany v dekoru - perlička šedá, NCS S2000 N 2 lavice NCS S6000 N 2 lavice Korpus - DTD laminovaná deska tl. 18mm - hrany ABS tl.2mm, PUR lepidlo - laminovaná fólie, ABS hrany v dekoru - perlička šedá, NCS S2000 N 2 lavice NCS S6000 N 2 lavice Systémové kování pro - 4ks ocelové kotvící úhelníky Podrobná specifikace dle výkresové dokumentace. | 600x600x700 | ks | 4 | 0 | 0 | 0 | 0 | 0
08 | 3.11 | kontejner pro tiskárnu | Korpus - DTD laminovaná deska tl. 18mm - ABS hrana 2mm, PUR lepidlo - laminovaná fólie, ABS hrany v dekoru - perlička šedá, NCS S6000N Čela zásuvek naložená - DTD laminovaná deska tl. 18mm - hrany ABS tl.2mm, PUR lepidlo - laminovaná fólie, ABS hrany v dekoru - perlička šedá, NCS S6000 N Misková zápustná úchytka, oválná, 3ks - d. 109mm, v. 36mm - saténový chrom Systémové kování pro - 3x výsuv, tlumič, uzamčení všech zásuvek na jeden zámek - 4x nábytkové kolečko kluzné (na tvrdé podlahy) průměr 50mm, zatížení 50kg s brzdou - gumové dorazy dvířek Podrobná specifikace dle výkresové dokumentace. | 600x600x700 | ks | 1 | 0 | 0 | 0 | 0 | 0
09 | 3.10 | úložná sestava | Korpus, police, krycí desky, doplentování, sokl, záda otevřená - DTD laminovaná deska tl. 18mm - hrany ABS 2mm, PUR lepidlo - laminovaná fólie, ABS hrany v dekoru - perlička světle šedá, NCS S2000N Záda skrytá - Sololak tl. 3mm, - laminovaná fólie v dekoru korpusu - perlička šedá, NCS S2000N Dvířka vložená - DTD laminovaná deska tl. 18mm - hrany ABS 2mm, PUR lepidlo - laminovaná fólie, ABS hrany v dekoru - perlička zelenožlutá, NCS S2040-G60Y Uchyty - misková zápustná úchytka, kruhová, Ø40mm, hl.12mm - 14ks - saténový chrom Systémové kování pro - 14x dvířka vložená, tlumiče - uzamykatelná dvířka - rektifikační nohy ±25mm - gumové dorazy dvířek Podrobná specifikace dle výkresové dokumentace. | 2400x500x2400, 3300x300-500x2400 | ks | 1 | 0 | 0 | 0 | 0 | 0
10 | 3.11 | úložná skříň | Korpus, sokl, police, dvířka naložená - DTD laminovaná deska tl. 18mm - hrany ABS 2mm, PUR lepidlo - laminovaná fólie, ABS hrany v dekoru - perlička šedá, NCS S6000N Záda otevřená - DTD laminovaná deska tl. 18mm - laminovaná fólie v barvě - světle šedá NCS S2000N Záda skrytá - Sololak tl. 3mm, - laminovaná fólie v barvě korpusu - perlička šedá Uchyty - misková zápustná úchytka, kruhová, Ø40mm, hl.12mm - 2ks - saténový chrom Soklová lišta - plech tl.1,0mm, š.80mm lepený na DTD - nástřik šedá RAL 9007 Grey aluminium Systémové kování pro - 2x dvířka naložená, tlumiče, 2x pant na dvířka - uzamykatelná dvířka - rektifikační nohy ±25mm - gumové dorazy dvířek Podrobná specifikace dle výkresové dokumentace. | 900x420x2400 | ks | 2 | 0 | 0 | 0 | 0 | 0
11 | 3.10, 3.11 | katedra | Pracovní deska - DTD laminovaná deska 25mm, - hrany ABS tl.2mm, PUR lepidlo - laminovaná fólie, ABS hrany v dekoru - perlička šedá, NCS S2000 N uč.3.10, NCS S6000 N uč.3.11 Korpus - DTD laminovaná deska tl. 18mm - hrany ABS tl.2mm, PUR lepidlo - laminovaná fólie, ABS hrany v dekoru - perlička šedá, NCS S2000 N uč.3.10, NCS S6000 N uč.3.11 Demontovatelný krycí panel - plech tl. 1,2mm - euroděrování, otvor ∅5,5mm, rozteč 25,0mm - přišroubovaný na nerez šrouby M8 se zápustnou hlavou, matice nerezová uzavřená kloubouková nízká v místě lubu na ocel. úhelníky - nástřik zelenožlutá NCS S2040 G60Y uč.3.10, - nástřik oranžová NCS S1060 Y302 uč.3.11 Soklová lišta - plech tl.1,0mm, š.80mm lepený na DTD - nástřik šedá RAL 9006 White aluminium uč. 3.10 - nástřik šedá RAL 9023 Pearl light grey uč. 3.11 Systémové kování pro - 2x dvířka naložená, tlumič, uzamykatelná - 1x výsuv police, tlumič, uzamykatelné - misková zápustná úchytka, oválná, 3ks - d. 109mm, v. 36mm - saténový chrom Vybavení - 1x větrací mřížka 60x400mm, nástřik šedá dle korpusu - 1x kabelová průchodka čtvercová 80x80mm, eloxovaný hliník - rektifikační patky ±25mm - gumové dorazy dvířek - přípojné místo AV techniky na katedru Podrobná specifikace dle výkresové dokumentace. VESTAVĚNÉ PRVKY AV-TECHNIKY JE NUTNÉ KOORDINOVAT S DODAVATELEM | 2400x700x760 | ks | 2 | 0 | 0 | 0 | 0 | 0
CELKEM | [8 empty] | 0 | 0 | 0
Součástí dodávky je doprava na místo a montáž včetně instalačního a kompletační materiálu a dopasování k okolním konstrukcím. Rozměry vestavných prvků AV-techniky budou koordinovány s dodavatelem. V tabulce a na výkresech jsou specifikovány minimální požadované standardy výrobků. Pro realizaci vlastního předmětu je možné použití i jiných, kvalitativně a technicky srovnatelných řešení a výrobků.